## Worksheet
ZS 332-11Y-1560
| Metallikotelo Monia eri ohjainpäävaihtoehtoja Kestää hyvin öljyä ja lakkabensiiniä 40 mm x 76 mm x 40 mm Ohjainpään asentoa voi muuttaa 4 x 90° 1 Kaapeliläpivienti M 20 x 1.5 | Suuri koskettimen avausväli Kytkentäpisteiden erinomainen toistotarkkuus Kultapinnoitetut täyshopeiset koskettimet Magneetilla varustettu momenttikosketinjärjestelmä Kosketinmekanismi on jousimekanismista erotettu, siksi kytkentäpiste on vakio ja riippumaton koskettimen kuluneisuudesta EN 50041 rakenne
Tilaustiedot
Note (Delivery capacity) | Ei saatavana!
Tuotekuvaus | ZS 332-11Y-1560
Tuotenumero (tilausnumero) | 101093339
EAN (European Article Number) | 4030661454627
eCl@ss number, version 12.0 | 27-27-26-01
eCl@ss number, version 11.0 | 27-27-26-01
eCl@ss number, version 9.0 | 27-27-26-01
ETIM number, version 7.0 | EC000030
ETIM number, version 6.0 | EC000030
Hyväksynnät - Standardit
Sertifikaatit | CCC
Yleiset ominaisuudet
Standardit | BG-GS-ET-15 EN IEC 60947-5-1
Kotelon rakenne | Vakiorakenne
Ohjainpään tyyppi standardin DIN EN 50041 mukaan | B
Kotelon materiaali | kevytmetalliseosvalu
Kotelon pinnoitteen materiaali | polttomaalattu
Bruttopaino | 208 g
Turvaluokitus
Standardit, määräykset | EN ISO 13849-1
Mission time | 20 Vuosi
Turvalähdöt - Turvaluokitus
B10D Avautuva kosketin (NC) | 20 000 000 kytkentäalue
Mekaaniset tiedot
Tunnistuselementti | Tappityönnin
Mekaaninen elinikä, minimi | 30 000 000 kytkentäalue
Toimintavoima | 31 N
Mekaaniset tiedot - pistokeliitin, B-puoli
Connector typ | Female connector
Mekaaniset tiedot - Mitat
Pituus | 40 mm
Leveys | 40 mm
Korkeus | 103,5 mm
Ympäristöolosuhteet
Suojausluokka | IP65 IP67
Ambient temperature | -30 ... +80 °C
Ympäristöolosuhteet - Eristysparametrit
Syöksyjännitekestoisuus | 4 kV
Sähköiset tiedot
Terminen nimellisvirta | 6 A
Vaadittava nimellinen oikosulkuvirta standardin EN 60947-5-1 mukaan | 1 000 A
Käyttöluokka AC-15 | 230 VAC
Käyttöluokka AC-15 | 2,5 A
Kytkentäperiaate | Momenttikosketin
kytkentätaajuus | 3 000 /h
Koskettimen materiaali, sähköinen | kullattu hopea
Schmersal Finland Oy, Äyritie 12 B, 01510 Vantaa
Tiedot ja arvot on tarkastettu huolellisesti. Kuvat voivat poiketa alkuperäisestä. Tarkemmat tekniset tiedot löytyvät manuaalista. Pidätämme oikeuden teknisiin muutoksiin ja virheisiin.
Luotu: 1.6.2025 9.16