## Worksheet
MKSC32
| ilman Lukkokaulus 4 Koskettimet Asennussyvyys 70 mm 2 kytkinasento | Asennusaukko Ø 22,3 mm Kiinnitys jopa 6 mm Etuseinän paksuus
Tilaustiedot
Tuotekuvaus | MKSC32
Tuotenumero (tilausnumero) | 101005817
EAN (European Article Number) | 4030661615349
eCl@ss number, version 12.0 | 27-37-14-04
eCl@ss number, version 11.0 | 27-37-14-04
eCl@ss number, version 9.0 | 27-37-14-04
ETIM number, version 7.0 | EC000632
ETIM number, version 6.0 | EC000632
Hyväksynnät - Standardit
Sertifikaatit | cURus
Yleiset ominaisuudet
Standardit | EN IEC 60947-5-1 EN IEC 60947-1
Asennusolosuhteet (mekaaniset) | Vapaa
Eturenkaan materiaali | Alumiini - eloksoitu
Paljetiivisteen materiaali | Kautsu
Paljetiivisteen materiaalin paksuus | 1 mm
Eturenkaan väri | Hopea
Paljetiivisteen väri | musta
Bruttopaino | 156 g
Yleiset tiedot-Ominaisuudet
Ulkokäyttö | Kyllä
Galvanically separated contact bridges | Kyllä
Asennoituva saatavilla | Kyllä
Apukoskettimien lukumäärä | 4
Suuntien lukumäärä | 2
Sulkeutuvien koskettimien lukumäärä per suunta | 2
Kytkentäasentojen lukumäärä | 2
Kytkentävaiheiden lukumäärä | 2
Mekaaniset tiedot
lukitusasento | vasen oikea
Mekaaninen elinikä, minimi | 1 000 000 kytkentäalue
Toimintavoima, likiarvo | 11 N
Kiinnitys | Pyällysmutteri
Mekaaniset tiedot - Liitäntä
Pistokeliitin | Ruuviliitäntä M20 x 1.5
Kaapelikoko, minimi | 0,5 mm²
Kaapelikoko, maksimi | 2,5 mm²
Note | Kaapelitiedoissa johtimet ovat holkitettuja.
Mekaaniset tiedot - Mitat
Asennussyvyys | 70 mm
Ohjainpään pituus | 77 mm
Mounting diameter | 22,3 mm
Etulevyn paksuus, minimi {mm} | 1,5 mm
Etulevyn paksuus, maksimi | 6 mm
Halkaisija asennusta varten standardin IEC/EN 60947-1 mukaan | 22.3 + 0.4 mm
Asennusväli | 80 x 80 mm
Ympäristöolosuhteet
Suojausluokka | IP65 IP67
Ambient temperature | -25 ... +80 °C
Tärinänkesto standardin EN 60068-2-6 mukaan | 10 … 200 Hz, 20 g
Iskunkestävyys | 110 g / 4 ms - 30 g / 18 ms
Ympäristöolosuhteet - Eristysparametrit
Eristysjännite | 400 V
Syöksyjännitekestoisuus | 4 kV
Saastumisaste standardin IEC/EN 60947-1 mukaan | 3
Sähköiset tiedot
Terminen nimellisvirta | 10 A
Käyttöluokka AC-15 | 250 VAC
Käyttöluokka AC-15 | 8 A
Käyttöluokka DC-13 | 24 VDC
Käyttöluokka DC-13 | 5 A
Kytkinosa | 2 sulkeutuvaa kosketinta (NO) / 2 sulkeutuvaa kosketinta (NO)
Kytkentäperiaate | Suoratoiminen
kytkentätaajuus | 1 200 /h
Huomautus
Notice (switch position) | Asento A, B
Schmersal Finland Oy, Äyritie 12 B, 01510 Vantaa
Tiedot ja arvot on tarkastettu huolellisesti. Kuvat voivat poiketa alkuperäisestä. Tarkemmat tekniset tiedot löytyvät manuaalista. Pidätämme oikeuden teknisiin muutoksiin ja virheisiin.
Luotu: 2.5.2024 11.30