## Worksheet
T2FH 232-22UEDR/11
kaksipolkiminen malli 2 Kaapeliläpivientejä M25 Suojakotelo isolla aukolla Erittäin vakaa
Tilaustiedot
Tuotekuvaus | T2FH 232-22UEDR/11
Tuotenumero (tilausnumero) | 151217033
EAN (European Article Number) | 4030661529585
eCl@ss number, version 12.0 | 27-37-12-18
eCl@ss number, version 11.0 | 27-37-12-18
eCl@ss number, version 9.0 | 27-37-12-18
ETIM number, version 7.0 | EC001258
ETIM number, version 6.0 | EC001258
Hyväksynnät - Standardit
Sertifikaatit | cULus CCC
Yleiset ominaisuudet
Standardit | BG-GS-ET-15 DIN VDE 0660-200 EN IEC 60947-5-1
Kotelon materiaali | Alumiini
Kotelon pinnoitteen materiaali | jauhepinnoitus
Kannen materiaali | Alumiini
Polkimen materiaali | Muovi, lasikuituvahvistettu kestomuoviMuovi, lasikuituvahvistettu kestomuovi
suojakotelon materiaali | Alumiini
Bruttopaino | 3 700 g
Yleiset tiedot-Ominaisuudet
Asennoituva | Kyllä
Sopii hätäkatkaisuun | Kyllä
Suoja | Kyllä
Koestus mahdollinen | Kyllä
Polkimien lukumäärä, avautuva kosketin (NC) | 3
Polkimen lukumäärä, sulkeutuva kosketin (NC) | 3
Turvaluokitus
Standardit, määräykset | EN ISO 13849-1
Mission time | 20 Vuosi
Turvalähdöt - Turvaluokitus
B10D Avautuva kosketin (NC) | 100 000 kytkentäalue
Mekaaniset tiedot
Mekaaninen elinikä, minimi | 1 000 000 kytkentäalue
Mekaaniset tiedot - Liitäntä
Pistokeliitin | Ruuviliitäntä M20 x 1.5
Kaapelikoko, maksimi | 2,5 mm²
Note | Kaapelitiedoissa johtimet ovat holkitettuja.
Mekaaniset tiedot - Mitat
leveys | 295 mm
Korkeus | 189 mm
Syvyys | 274 mm
Ympäristöolosuhteet
Suojausluokka | IP65
Ambient temperature | -25 ... +60 °C
Storage and transport temperature | -25 ... +85 °C
Suhteellinen kosteus, minimi | 30 %
Suhteellinen kosteus, maksimi | 95 %
Note (Relative humidity) | ei kondensoitumista jäätymätön
Tärinänkesto standardin EN 60068-2-6 mukaan | 10 … 150 Hz, Amplitudi 0,35 mm / 5 g
Iskunkestävyys | 30 g / 11 ms
Ympäristöolosuhteet - Eristysparametrit
Eristysjännite | 500 V
Syöksyjännitekestoisuus | 6 kV
Overvoltage category | III
Saastumisaste standardin VDE 0100 mukaan | 3
Sähköiset tiedot
Terminen nimellisvirta | 10 A
Vaadittava nimellinen oikosulkuvirta standardin EN 60947-5-1 mukaan | 1 000 A
Käyttöluokka AC-15 | 230 VAC
Käyttöluokka AC-15 | 4 A
Käyttöluokka DC-13 | 24 VDC
Käyttöluokka DC-13 | 1 A
Kytkinosa | Sulkeutuva kosketin (NO), avautuva kosketin (NC)
Kytkentäperiaate | Suoratoimiset juontokoskettimet
kytkentätaajuus | 3 600 /h
Schmersal Finland Oy, Äyritie 12 B, 01510 Vantaa
Tiedot ja arvot on tarkastettu huolellisesti. Kuvat voivat poiketa alkuperäisestä. Tarkemmat tekniset tiedot löytyvät manuaalista. Pidätämme oikeuden teknisiin muutoksiin ja virheisiin.
Luotu: 1.4.2025 19.14