## Worksheet
EX-AZM300Z-I2-ST-1P2P-CR-3GD
| EX-vyöhyke 2 ja 22 Tarpeenmukainen käsittelysuoja tekniikan avulla Muovikotelo Soveltuu profiilijärjestelmien asennukseen | sopii sarana- ja liukuoviin sarjakytkentä Käsinvapautus
Tilaustiedot
Tuotekuvaus | EX-AZM300Z-I2-ST-1P2P-CR-3GD
Tuotenumero (tilausnumero) | 103039219
EAN (European Article Number) | 4030661548005
eCl@ss number, version 12.0 | 27-27-26-03
eCl@ss number, version 11.0 | 27-27-26-03
eCl@ss number, version 9.0 | 27-27-26-03
ETIM number, version 7.0 | EC002593
ETIM number, version 6.0 | EC002593
Hyväksynnät - Standardit
Sertifikaatit | TÜV ATEX (Konformitätserklärung)
Räjähdyssuojaus
Räjähdyssuojaus: määräykset | EN IEC 60079-0 EN 60079-7 EN 60079-31
Räjähdyssuojausalueet | 2 22
Räjähdyssuojausluokka | 3G 3D
Räjähdyssuojausmerkinnät | EX II 3G Ex ec IIB T5 Gc EX II 3D Ex tc IIIB T95°C Dc X
Yleiset ominaisuudet
Standardit | EN ISO 13849-1 EN ISO 14119 EN IEC 60947-5-3 EN IEC 61508
Yleiset tiedot | Yksilöllinen koodaus, , useita opetettavia
Coding level according to EN ISO 14119 | Korkea
Toimintaperiaate | RFID
Frequency band RFID | 125 kHz
Transmitter output RFID, maximum | -6 dB/m
Kotelon materiaali | Muovi, lasikuituvahvistettu kestomuovi, itsestään sammuva
Riskin kesto, maksimi | 200 ms
Ohjainpään reaktioaika, maksimi | 100 ms
Tulojen reaktioaika, maksimi | 1,5 ms
Bruttopaino | 1 116 g
Yleiset tiedot-Ominaisuudet
potentiaalivapaat koskettimet | Kyllä
Lukituksen valvonta | Kyllä
Asennoituva | Kyllä
Käsinvapautus | Kyllä
Oikosulun tunnistus | Kyllä
Oikosulun tunnistus | Kyllä
sarjakytkentä | Kyllä
Turvatoiminnot | Kyllä
Integroitu näyttö, tila | Kyllä
Käyttösuuntien lukumäärä | 1
Digitaaliturvalähtöjen lukumäärä | 2
Turvaluokitus
Standardit, määräykset | EN ISO 13849-1 EN IEC 61508
Turvalähdöt - Lukitustoiminto
Performance Level, up to | e
Luokka | 4
PFH arvo | 5,20 x 10⁻¹⁰ /h
PFD arvo | 4,50 x 10⁻⁵
Safety Integrity Level (SIL), suitable for applications in | 3
Mission time | 20 Vuosi
Turvalähdöt - Lukitusta
Performance Level, up to | d
Luokka | 2
PFH arvo | 2,00 x 10⁻⁹ /h
PFD arvo | 1,80 x 10⁻⁴
Safety Integrity Level (SIL), suitable for applications in | 2
Mission time | 20 Vuosi
Mekaaniset tiedot
Mekaaninen elinikä, minimi | 1 000 000 kytkentäalue
Note (Mechanical life) | Käytettäessä ovivasteena > 50 000 kytkentäjaksoa oven painolla ≤ 5 kg;Tunnistusliikenopeus ≤ 0,5 m/s
Angular misalignment between solenoid interlock and actuator, maximum | 2 °
Energy impact (protective case), maximum | 7 J
Note (Energy impact) | with stainless steel CL/CR protective enclosure
Sulkuvoima standardin EN ISO 14119 mukaan | 1 150 N
Sulkuvoima, maksimi | 1 500 N
Latching force, adjustable, position 1 | 25 N
Latching force, adjustable, position 2 | 50 N
Type of the fixing screws | 2x M6
Note (Type of the fixing screws) | Property class min. 8.8
Tightening torque of the fixing screws, maximum | 8 Nm
Kiinnitysruuvien materiaali | Ruostumaton teräs (V4A)
Mekaaniset tiedot - Kytkentäetäisyydet EN IEC 60947-5-3:n mukaan
Switch distance, typical | 2 mm
Taattu kytkentäetäisyys &quot;ON&quot; | 1 mm
Taattu kytkentäetäisyys &quot;OFF&quot; | 20 mm
Mekaaniset tiedot - Liitäntä
Length of sensor chain, maximum | 200 m
Note (length of the sensor chain) | Cable length and cross-section change the voltage drop dependiing on the output current
Note (series-wiring) | Unlimited number of devices, oberserve external line fusing, max. 31 devices in case of serial diagnostic SD
Pistokeliitin | Liitin M12, 8-napainen, A koodattu
Mekaaniset tiedot - Mitat
Pituus | 178 mm
Leveys | 93 mm
Korkeus | 40,3 mm
Ympäristöolosuhteet
Suojausluokka | IP66 IP67 IP69
Ambient temperature | +0 ... +50 °C
Storage and transport temperature | -10 ... +90 °C
Suhteellinen kosteus, maksimi | 93 %
Note (Relative humidity) | ei kondensoitumista jäätymätön
Tärinänkesto standardin EN 60068-2-6 mukaan | 10 … 150 Hz, Amplitudi 0,35 mm
Iskunkestävyys | 30 g / 11 ms
Protection class | III
Permissible installation altitude above sea level, maximum | 2 000 m
Ympäristöolosuhteet - Eristysparametrit
Eristysjännite | 32 VDC
Syöksyjännitekestoisuus | 0,8 kV
Overvoltage category | III
Saastumisaste standardin IEC/EN 60664-1 mukaan | 3
Sähköiset tiedot
Operating voltage | 24 VDC -15 % / +10 %
No-load supply current I0, typical | 100 mA
Current consumption with magnet ON, average | 200 mA
Current consumption with magnet ON, peak | 350 mA / 200 ms
Rated operating voltage | 24 VDC
Vaadittava nimellinen oikosulkuvirta standardin EN 60947-5-1 mukaan | 100 A
External wire and device fuse rating | 2 A gG
Käynnistysviive, maksimi | 5 000 ms
Kytkentätaajuus, maksimi | 0,5 Hz
Utilisation category DC-12 | 24 VDC / 0,05 A
Sähköinen varmistus, maksimi | 2 A
Sähköiset tiedot - solenoidivalvonta IN
Designation, Magnet control | IN
Kytkentärajat magneettituloille | -3 V … 5 V (Low) 15 V … 30 V (High)
Magneettiohjauksen virrankulutus jännitteellä 24 V | 10 mA
Magnet switch-on time | 100 %
Test pulse duration, maximum | 5 ms
Test pulse interval, minimum | 40 ms
Classification ZVEI CB24I, Sink | C0
Classification ZVEI CB24I, Source | C1 C2 C3
Sähköiset tiedot - Digitaaliturvatulot
Designation, Safety inputs | X1 and X2
Kytkentärajat turvatulot | −3 V … 5 V (Low) 15 V … 30 V (High)
Turvatulojen virrankulutus jännitteellä 24 V | 5 mA
Test pulse duration, maximum | 1 ms
Test pulse interval, minimum | 100 ms
Classification ZVEI CB24I, Sink | C1
Classification ZVEI CB24I, Source | C1 C2 C3
Sähköiset tiedot - Digitaaliturvalähdöt
Designation, Safety outputs | Y1 and Y2
Turvalähtö | short-circuit proof, p-type
Voltage drop Ud, maximum | 2 V
Leakage current Ir, maximum | 0,5 mA
Voltage, Utilisation category DC-12 | 24 VDC
Current, Utilisation category DC-12 | 0,25 A
Voltage, Utilisation category DC-13 | 24 VDC
Current, Utilisation category DC-13 | 0,25 A
Test pulse interval, typical | 1000 ms
Test pulse duration, maximum | 0,5 ms
Classification ZVEI CB24I, Source | C2
Classification ZVEI CB24I, Sink | C1 C2
Sähköiset tiedot - diagnoosilähtö
Designation, Diagnostic outputs | OUT
Design of control elements | short-circuit proof, p-type
Voltage drop Ud, maximum | 2 V
Voltage, Utilisation category DC-12 | 24 VDC
Current, Utilisation category DC-12 | 0,05 A
Voltage, Utilisation category DC-13 | 24 VDC
Current, Utilisation category DC-13 | 0,05 A
Tilanäyttö
Huomautus (Kytkentätilan LED-näyttö) | Kytkentäolosuhde keltainen LED Virhe, toimintahäiriö punainen LED Syöttöjännite UB: vihreä LED
Nastojen liitännät
PIN 1 | A1 Syöttöjännite UB
PIN 2 | X1 Turvatulo 1
PIN 3 | A2 GND
PIN 4 | Y1 Turvalähtö 1
PIN 5 | OUT Diagnoosilähtö
PIN 6 | X2 Turvatulo 2
PIN 7 | Y2 Turvalähtö 2
PIN 8 | IN Solenoidiohjaus
Toimitus sisältää
Toimitus sisältää | Actuator must be ordered separately.
Lisätarvikkeet
Suositus (ohjainpää) | EX-AZ/AZM300-B1
Huomautus
Note (General) | For doors that are flush with the door frame, the optional mounting plate MP-AZ/AZM300-1 can be used. For glass and Makrolon doors, the optional mounting kit MS-AZ/AZM300-B1-1 can be used. As long as the actuating unit remains inserted in the solenoid interlock, the unlocked safety guard can be relocked. In this case, the safety outputs are re-enabled, so that the safety guard must not be opened.
Schmersal Finland Oy, Äyritie 12 B, 01510 Vantaa
Tiedot ja arvot on tarkastettu huolellisesti. Kuvat voivat poiketa alkuperäisestä. Tarkemmat tekniset tiedot löytyvät manuaalista. Pidätämme oikeuden teknisiin muutoksiin ja virheisiin.
Luotu: 14.2.2025 11.18