## Worksheet
AZ 16-03ZIB1-M16-1747
| Muovikotelo yksilöllinen koodaus Koodaustaso KORKEA standardin ISO 14119 mukaan 52 mm x 90 mm x 30 mm Pitkä käyttöikä suojaeristys | Suuri liitinkotelo Erittäin luotettavat koskettimet alhaisella jännitteellä ja virralla Ei reagoi likaan Urareiät säätöä varten, pyöröreiät kiinteään asennukseen Kevyiden suojien välyksettömään kiinnipitoon Magneettisen pitimen saa helposti asennettua kaikille aktivointisuunnille.
Tilaustiedot
Tuotekuvaus | AZ 16-03ZIB1-M16-1747
Tuotenumero (tilausnumero) | 101150056
EAN (European Article Number) | 4030661154503
eCl@ss number, version 12.0 | 27-27-26-02
eCl@ss number, version 11.0 | 27-27-26-02
eCl@ss number, version 9.0 | 27-27-26-02
ETIM number, version 7.0 | EC002592
ETIM number, version 6.0 | EC002592
Hyväksynnät - Standardit
Sertifikaatit | cULus
Yleiset ominaisuudet
Standardit | EN ISO 13849-1 EN ISO 14119 EN IEC 60947-5-1
Coding level according to EN ISO 14119 | Korkea
Toimintaperiaate | sähkömekaaninen
Kotelon materiaali | Muovi, lasikuituvahvistettu kestomuovi, itsestään sammuva
Ohjainpään materiaali | Ruostumaton teräs
Bruttopaino | 178 g
Yleiset tiedot-Ominaisuudet
Avaimen ulostyöntövoima | Kyllä
Apukoskettimien lukumäärä | 1
Turvakoskettimien lukumäärä | 3
Kaapeliläpivientien lukumäärä | 3
Turvaluokitus
Standardit, määräykset | EN IEC 60947-5-1
Performance Level, up to | c
Luokka EN ISO 13849 mukaan | 1
B10D Normally-closed contact (NC) | 2 000 000 kytkentäalue
Note | Electrical life on request.
Mission time | 20 Vuosi
Turvaluokitus - Vikojen poissulkeminen
Please note: | Can be used when fault exclusion for dangerous damage to the 1-channel mechanism is permissible and sufficient protection against manipulation is guaranteed.
Performance Level, up to | d
Category | 3
Note | for 2-channel use and with suitable logic unit.
Mission time | 20 Vuosi
Mekaaniset tiedot
Toimintasäde, minimi | 250 mm
Vastakappale | suora jäykkä
Mekaaninen elinikä, minimi | 1 000 000 kytkentäalue
Pitovoima | 30 N
Pakkoavausliike | 8 mm
Positive break force per NC contact, minimum | 10 N
Pakkoavausvoima, minimi | 30 N
Tunnistusnopeus, maksimi | 2 m/s
Kiinnitys | Ruuvit
Type of the fixing screws | 2x M6
Mekaaniset tiedot - Liitäntä
Kaapeliohjain | 3 x M16 x 1,5
Pistokeliitin | Ruuviliittimet
Kaapelikoko, minimi | 0,75 mm²
Kaapelikoko, maksimi | 2,5 mm²
Note | Kaapelitiedoissa johtimet ovat holkitettuja.
Allowed type of cable | solid single-wire solid multi-wire flexible
Mekaaniset tiedot - Mitat
Pituus | 30 mm
Leveys | 52 mm
Korkeus | 90 mm
Ympäristöolosuhteet
Suojausluokka | IP67
Ambient temperature | -30 ... +80 °C
Storage and transport temperature | -40 ... +85 °C
Permissible installation altitude above sea level, maximum | 2 000 m
Ympäristöolosuhteet - Eristysparametrit
Eristysjännite | 500 V
Syöksyjännitekestoisuus | 6 kV
Overvoltage category | III
Saastumisaste standardin IEC/EN 60664-1 mukaan | 3
Sähköiset tiedot
Terminen nimellisvirta | 10 A
Vaadittava nimellinen oikosulkuvirta standardin EN 60947-5-1 mukaan | 1 000 A
Kytkinosa | 3 Avautuva (NC)
Kytkentäperiaate | slow action, positive break NC contact
kytkentätaajuus | 4 000 /h
Koskettimen materiaali, sähköinen | Hopea
Sähköiset tiedot - Turvakoskettimet
Voltage, Utilisation category AC-15 | 230 VAC
Current, Utilisation category AC-15 | 4 A
Voltage, Utilisation category DC-13 | 24 VDC
Current, Utilisation category DC-13 | 4 A
Toimitus sisältää
Toimitus sisältää | Avainlukon peitetulpat
Huomautus
Note (General) | The axis of the hinge must be 5 mm above and in a parallel plane to the top surface of the safety switch. Minimum actuating radius on hinged guards 250 mm Avainta ei toimiteta erikseen.
Schmersal Finland Oy, Äyritie 12 B, 01510 Vantaa
Tiedot ja arvot on tarkastettu huolellisesti. Kuvat voivat poiketa alkuperäisestä. Tarkemmat tekniset tiedot löytyvät manuaalista. Pidätämme oikeuden teknisiin muutoksiin ja virheisiin.
Luotu: 20.3.2025 15.28