## Worksheet
AZ 17-02ZK-2243-1 0,1M
| Taaempi kaapelin läpivienti voidaan asentaa jälkeenpäin 30 mm x 60 mm x 30 mm Muovikotelo suojaeristys Pitkä käyttöikä | pieni runko Moninkertainen koodaus Erittäin luotettavat koskettimet alhaisella jännitteellä ja virralla Ei reagoi likaan 8 Aktivointitasot
Tilaustiedot
Tuotekuvaus | AZ 17-02ZK-2243-1 0,1M
Tuotenumero (tilausnumero) | 101184150
EAN (European Article Number) | 4030661321004
eCl@ss number, version 12.0 | 27-27-26-02
eCl@ss number, version 11.0 | 27-27-26-02
eCl@ss number, version 9.0 | 27-27-26-02
ETIM number, version 7.0 | EC002592
ETIM number, version 6.0 | EC002592
Hyväksynnät - Standardit
Sertifikaatit | IFA cULus
Yleiset ominaisuudet
Standardit | EN ISO 13849-1 EN ISO 14119 EN IEC 60947-5-1
Coding level according to EN ISO 14119 | alhainen
Toimintaperiaate | sähkömekaaninen
Kotelon materiaali | Muovi, lasikuituvahvistettu kestomuovi, itsestään sammuva
Bruttopaino | 65 g
Yleiset tiedot-Ominaisuudet
Käyttösuuntien lukumäärä | 2
Turvakoskettimien lukumäärä | 2
Kaapeliläpivientien lukumäärä | 1
Turvaluokitus
Standardit, määräykset | EN ISO 13849-1
Performance Level, up to | c
Luokka EN ISO 13849 mukaan | 1
B10D Normally-closed contact (NC) | 2 000 000 kytkentäalue
Note | Electrical life on request.
Mission time | 20 Vuosi
Turvaluokitus - Vikojen poissulkeminen
Please note: | Can be used when fault exclusion for dangerous damage to the 1-channel mechanism is permissible and sufficient protection against manipulation is guaranteed.
Performance Level, up to | d
Category | 3
Note | for 2-channel use and with suitable logic unit.
Mission time | 20 Vuosi
Mekaaniset tiedot
Mekaaninen elinikä, minimi | 1 000 000 kytkentäalue
Pitovoima | 5 N
Pakkoavausliike | 11 mm
Positive break force per NC contact, minimum | 17 N
Tunnistusnopeus, maksimi | 2 m/s
Kiinnitys | Ruuvit
Type of the fixing screws | 2x M4
Mekaaniset tiedot - Liitäntä
Kaapelin pituus | 0,1 m
Kaapeliohjain | taka
Pistokeliitin | kaapeli
johdon poikkipinta-ala | 0,75 mm2
Mekaaniset tiedot - Mitat
Pituus | 30 mm
Leveys | 30 mm
Korkeus | 65 mm
Ympäristöolosuhteet
Suojausluokka | IP67
Ambient temperature | -30 ... +80 °C
Storage and transport temperature | -30 ... +85 °C
Permissible installation altitude above sea level, maximum | 2 000 m
Ympäristöolosuhteet - Eristysparametrit
Eristysjännite | 250 VAC
Syöksyjännitekestoisuus | 4 kV
Overvoltage category | III
Saastumisaste standardin IEC/EN 60664-1 mukaan | 3
Sähköiset tiedot
Terminen nimellisvirta | 10 A
Vaadittava nimellinen oikosulkuvirta standardin EN 60947-5-1 mukaan | 1 000 A
Kytkinosa | 2 avautuvaa kosketinta (NC)
Kytkentäperiaate | slow action, positive break NC contact
kytkentätaajuus | 2 000 /h
Koskettimen materiaali, sähköinen | Hopea
Sähköiset tiedot - Turvakoskettimet
Voltage, Utilisation category AC-15 | 230 VAC
Current, Utilisation category AC-15 | 4 A
Voltage, Utilisation category DC-13 | 24 VDC
Current, Utilisation category DC-13 | 4 A
Tietoja
Huomautus (sovelluskäytöt) | liukusuojus irroitettava suojus avattava suojus
Toimitus sisältää
Toimitus sisältää | Actuator must be ordered separately. Avainaukon peite Slot cover for dust-proof covering of the opening not in use
Huomautus
Note (General) | Yksilöllinen koodaus tilauksesta
Schmersal Finland Oy, Äyritie 12 B, 01510 Vantaa
Tiedot ja arvot on tarkastettu huolellisesti. Kuvat voivat poiketa alkuperäisestä. Tarkemmat tekniset tiedot löytyvät manuaalista. Pidätämme oikeuden teknisiin muutoksiin ja virheisiin.
Luotu: 23.12.2024 22.10