## Worksheet
RSS16-SD-CC
| Yleinen koodaus RFID-tekniikalla Jousiliitin sarjakytkentä ilman pitoa Muovikotelo Tarpeenmukainen käsittelysuoja tekniikan avulla | 3 eri toimintasuuntaa Ovivaste magneettilukituksella Puristus- tai pistokeliitin Sopii myös sarjakytkentään Uudelleenohjelmoitava, yksilöllinen koodaus RFID-tekniikalla
Tilaustiedot
Tuotekuvaus | RSS16-SD-CC
Tuotenumero (tilausnumero) | 103004371
EAN (European Article Number) | 4030661456973
eCl@ss number, version 12.0 | 27-27-46-01
eCl@ss number, version 11.0 | 27-27-24-03
eCl@ss number, version 9.0 | 27-27-24-03
ETIM number, version 7.0 | EC001829
ETIM number, version 6.0 | EC001829
Hyväksynnät - Standardit
Sertifikaatit | TÜV cULus FCC IC UKCA ANATEL
Yleiset ominaisuudet
Standardit | EN IEC 60947-5-3
Yleiset tiedot | Yleinen koodaus
Coding level according to EN ISO 14119 | alhainen
Toimintaperiaate | RFID
Kotelon rakenne | lohko
Asennusolosuhteet (mekaaniset) | ei uppoasenteinen
Tunnistimen topologia | Rivirajakytkimet
Kotelon materiaali | Muovi, lasikuituvahvistettu kestomuovi, itsestään sammuva
Aktiivinen alue | Muovi, lasikuituvahvistettu kestomuoviMuovi, lasikuituvahvistettu kestomuovi
Reaktioaika, maksimi | 100 ms
Riskin kesto, maksimi | 200 ms
Bruttopaino | 250 g
Yleiset tiedot-Ominaisuudet
Sarjadiagnostiikka | Kyllä
Oikosulun tunnistus | Kyllä
Oikosulun tunnistus | Kyllä
sarjakytkentä | Kyllä
Turvatoiminnot | Kyllä
Sarjaan kytkettävä | Kyllä
Integroitu näyttö, tila | Kyllä
Ledien lukumäärä | 2
Apupuolijohdelähtöjen lukumäärä | 1
Digitaaliturvalähtöjen lukumäärä | 2
Sarjaan kytkettyjen antureiden lukumäärä | 31
Turvaluokitus
Standardit, määräykset | EN ISO 13849-1 EN IEC 61508
Performance Level, up to | e
Luokka EN ISO 13849 mukaan | 4
PFH arvo | 6,30 x 10⁻¹¹ /h
PFD arvo | 1,50 x 10⁻⁵
Safety Integrity Level (SIL) | 3
Mission time | 20 Vuosi
Mekaaniset tiedot
Aktivointisuunta | Tunnistus edestäpäin taka pää
Aktiivinen alue | sivulta Tunnistus edestäpäin kannen puoli
Kiinnitys | 2 x M5, Lieriökantaruuvi
Tightening torque of the fixing screws | 2 Nm
Mekaaniset tiedot - Kytkentäetäisyydet EN IEC 60947-5-3:n mukaan
Switch distance, typical | 15 mm
Taattu kytkentäetäisyys &quot;ON&quot; | 12 mm
Taattu kytkentäetäisyys &quot;OFF&quot; | 30 mm
Hystereesi (kytkentäetäisyys), maksimi | 2 mm
Toistotarkkuus R | 0,5 mm
Mekaaniset tiedot - Liitäntä
Note (length of the sensor chain) | Cable length and cross-section change the voltage drop dependiing on the output current
Note (series-wiring) | Unlimited number of devices, oberserve external line fusing, max. 31 devices in case of serial diagnostic SD
Kaapeliohjain | 4 x M16 x 1,5
Pistokeliitin | Jousiliitin
Mekaaniset tiedot - Mitat
Pituus | 91 mm
Leveys | 52 mm
Korkeus | 30 mm
Ympäristöolosuhteet
Suojausluokka | IP65 IP67
Ambient temperature | -28 ... +70 °C
Storage and transport temperature | -28 ... +85 °C
Suhteellinen kosteus, maksimi | 93 %
Note (Relative humidity) | ei kondensoitumista jäätymätön
Iskunkestävyys | 30 g / 11 ms
Permissible installation altitude above sea level, maximum | 2 000 m
Ympäristöolosuhteet - Eristysparametrit
Eristysjännite | 32 VDC
Syöksyjännitekestoisuus | 0,8 kV
Overvoltage category | III
Saastumisaste standardin VDE 0100 mukaan | 3
Sähköiset tiedot
Operating voltage | 24 VDC -15 % / +10 %
Käyttövirta, minimi | 0,5 mA
No-load supply current I0, typical | 100 mA
Rated operating voltage | 24 VDC
Nimellisvirta | 2 100 mA
Vaadittava nimellinen oikosulkuvirta standardin EN 60947-5-1 mukaan | 100 A
Käynnistysviive, maksimi | 2 000 ms
Kytkentätaajuus, maksimi | 1 Hz
Utilisation category DC-12 | 24 VDC / 0,05 A
Sähköiset tiedot - Digitaaliturvatulot
Current consumption of the safety inputs | 5 mA
Sähköiset tiedot - Digitaaliturvalähdöt
Nimellisvirta (turvalähdöt) | 1 000 mA
Lähtövirta (turvalähtö), maksimi | 1 A
Turvalähtö | p-type
Voltage drop Ud, maximum | 1 V
Leakage current Ir, maximum | 0,5 mA
Voltage, Utilisation category DC-12 | 24 VDC
Current, Utilisation category DC-12 | 1 A
Voltage, Utilisation category DC-13 | 24 VDC
Current, Utilisation category DC-13 | 1 A
Sähköiset tiedot - diagnoosilähtö
Nimellisvirtav (diagnoosilähtö) | 50 mA
Design of control elements | p-type
Voltage drop Ud, maximum | 2 V
Voltage, Utilisation category DC-12 | 24 VDC
Current, Utilisation category DC-12 | 0,05 A
Voltage, Utilisation category DC-13 | 24 VDC
Current, Utilisation category DC-13 | 0,05 A
Sähköiset tiedot - Sarjadiagnostiikka SD
Designation, Serial diagnostic SD | OUT
Operation current | 150 mA
Design of control elements | short-circuit proof, p-type
Wiring capacitance | 50 nF
Sähköiset tiedot - Sähkömagneettinen yhteensopivuus (EMV)
Interfering radiation | IEC 61000-6-4
Tilanäyttö
Huomautus (Kytkentätilan LED-näyttö) | Monivärinen LED: vihreä, punainen Keltainen LED: käyttötila Vihreä LED : syöttöjännite Punainen LED: Virhe
Toimitus sisältää
Toimitus sisältää | Actuator must be ordered separately.
Lisätarvikkeet
Suositus (ohjainpää) | RST16-1
Recommended safety switchgear | PROTECT PSC1
Schmersal Finland Oy, Äyritie 12 B, 01510 Vantaa
Tiedot ja arvot on tarkastettu huolellisesti. Kuvat voivat poiketa alkuperäisestä. Tarkemmat tekniset tiedot löytyvät manuaalista. Pidätämme oikeuden teknisiin muutoksiin ja virheisiin.
Luotu: 25.2.2025 13.46