## Worksheet
RSS260-I1-D-LSTM12-5-0,25M
Yksilöllinen koodaus RFID-tekniikalla Koodaustaso KORKEA standardin ISO 14119 mukaan Helppo asennus Tunnistus mahdollinen edestä ja sivulta Tarpeenmukainen käsittelysuoja tekniikan avulla Muovikotelo
Tilaustiedot
Tuotekuvaus | RSS260-I1-D-LSTM12-5-0,25M
Tuotenumero (tilausnumero) | 103026385
EAN (European Article Number) | 4030661515687
eCl@ss number, version 12.0 | 27-27-46-01
eCl@ss number, version 11.0 | 27-27-24-03
eCl@ss number, version 9.0 | 27-27-24-03
ETIM number, version 7.0 | EC001829
ETIM number, version 6.0 | EC001829
Hyväksynnät - Standardit
Sertifikaatit | TÜV cULus FCC IC ANATEL
Yleiset ominaisuudet
Standardit | EN ISO 13849-1 EN IEC 60947-5-3 EN IEC 61508
Yleiset tiedot | yksilöllinen koodaus
Coding level according to EN ISO 14119 | Korkea
Toimintaperiaate | RFID
Frequency band RFID | 125 kHz
Transmitter output RFID, maximum | -6 dB/m
Kotelon rakenne | lohko
Asennusolosuhteet (mekaaniset) | ei uppoasenteinen
Tunnistimen topologia | Rivirajakytkimet
Kotelon materiaali | Muovi, kestomuovi, itsestään sammuva
Aktiivinen alue | Muovi, kestomuovi
Reaktioaika, maksimi | 100 ms
Riskin kesto, maksimi | 200 ms
Ohjainpään reaktioaika, maksimi | 100 ms
Bruttopaino | 96 g
Yleiset tiedot-Ominaisuudet
Diagnoosilähtö | Kyllä
Oikosulun tunnistus | Kyllä
Oikosulun tunnistus | Kyllä
sarjakytkentä | Kyllä
Turvatoiminnot | Kyllä
Sarjaan kytkettävä | Kyllä
Integroitu näyttö, tila | Kyllä
Ledien lukumäärä | 3
Apupuolijohdelähtöjen lukumäärä | 1
Napojen lukumäärä | 5
Digitaaliturvalähtöjen lukumäärä | 2
Turvaluokitus
Standardit, määräykset | EN ISO 13849-1 EN IEC 61508
Performance Level, up to | e
Luokka EN ISO 13849 mukaan | 4
PFH arvo | 6,80 x 10⁻¹⁰ /h
PFD arvo | 1,20 x 10⁻⁴
Safety Integrity Level (SIL) | 3
Mission time | 20 Vuosi
Mekaaniset tiedot
Aktivointisuunta | sivulta Tunnistus edestäpäin
Aktiivinen alue | sivulta etu
Kiinnitys | A 20 mm screw length usually suffices to mount the sensor. When the mounting plates are used, we recommend 25 mm long screws.
Type of the fixing screws | 2x M4
Tightening torque of the fixing screws, maximum | 0,8 Nm
Mekaaniset tiedot - Kytkentäetäisyydet EN IEC 60947-5-3:n mukaan
Typical switching distance, frontal | 12 mm
Typical switching distance, lateral | 9 mm
Assured switching distance &quot;ON&quot;, frontal | 10 mm
Assured switching distance &quot;OFF&quot;, frontal | 18 mm
Assured switching distance &quot;ON&quot;, lateral | 6 mm
Assured switching distance &quot;OFF&quot;, lateral | 15 mm
Note (Sao) | The specifications of the safety switching distance Sao refer to a temperature range of -10 °C ... +60 °C. For a temperature range of -28 °C ... +65 °C, Sao is reduced by 2 mm.
Note (switching distance) | Aksiaalisen poikkeaman turvatunnistin ja vastakappale sietävät vaaka- ja pystysuuntaisia keskinäisiä kohdistusvirheitä. Sallitun kohdistusvirheen suuruus riippuu anturin ja vastakappaleen aktiivisten pintojen välisestä etäisyydestä. Tunnistin on aktiivinen toleranssialueella.
Hystereesi (kytkentäetäisyys), maksimi | 2 mm
Toistotarkkuus R | 0,5 mm
Huomautus (Toistotarkkuus R) | Huomautus: Pitkän sivun suuntaisesti sallitaan tunnistimen ja vastakappaleen välistä korkeuspoikkeamaa 8 mm (johtuen esim. asennustoleranssista tai oven painumasta). Aksiaalinen poikkeama (y) on max. ± 18 mm (katso piirustus: toimintaperiaate).Vähimmäisetäisyys kahdesta servojärjestelmästä 100 mm
Mekaaniset tiedot - Liitäntä
Note (length of the sensor chain) | Cable length and cross-section change the voltage drop dependiing on the output current
Note (series-wiring) | Unlimited number of devices, oberserve external line fusing, max. 31 devices in case of serial diagnostic SD
Pistokeliitin | Connector M12, 5-pole, A-coded
Mekaaniset tiedot - Mitat
Pituus | 29,5 mm
Leveys | 39,2 mm
Korkeus | 18 mm
Ympäristöolosuhteet
Suojausluokka | IP65 IP67
Ambient temperature | -28 ... +65 °C
Storage and transport temperature | -28 ... +85 °C
Suhteellinen kosteus, maksimi | 93 %
Note (Relative humidity) | ei kondensoitumista jäätymätön
Tärinänkesto standardin EN 60068-2-6 mukaan | 10 … 55 Hz, Amplitudi 1 mm
Iskunkestävyys | 30 g / 11 ms
Permissible installation altitude above sea level, maximum | 2 000 m
Ympäristöolosuhteet - Eristysparametrit
Eristysjännite | 32 VDC
Syöksyjännitekestoisuus | 0,8 kV
Overvoltage category | III
Saastumisaste standardin VDE 0100 mukaan | 3
Sähköiset tiedot
Operating voltage | 24 VDC -15 % / +10 %
Käyttövirta, minimi | 0,5 mA
No-load supply current I0, typical | 35 mA
Rated operating voltage | 24 VDC
Nimellisvirta | 600 mA
Vaadittava nimellinen oikosulkuvirta standardin EN 60947-5-1 mukaan | 100 A
Käynnistysviive, maksimi | 2 000 ms
Kytkentätaajuus, maksimi | 1 Hz
Utilisation category DC-12 | 24 VDC / 0,05 A
Sähköinen varmistus, maksimi | 2 A
Sähköiset tiedot - Digitaaliturvatulot
Designation, Safety inputs | X1 and X2
Current consumption of the safety inputs | 5 mA
Test pulse duration, maximum | 1 ms
Test pulse interval, minimum | 100 ms
Classification ZVEI CB24I, Sink | C1
Classification ZVEI CB24I, Source | C1 C2 C3
Sähköiset tiedot - Digitaaliturvalähdöt
Designation, Safety outputs | Y1 and Y2
Nimellisvirta (turvalähdöt) | 250 mA
Lähtövirta (turvalähtö), maksimi | 0,25 A
Turvalähtö | short-circuit proof, p-type
Voltage drop Ud, maximum | 1 V
Leakage current Ir, maximum | 0,5 mA
Voltage, Utilisation category DC-12 | 24 VDC
Current, Utilisation category DC-12 | 0,25 A
Voltage, Utilisation category DC-13 | 24 VDC
Current, Utilisation category DC-13 | 0,25 A
Test pulse interval, typical | 1000 ms
Test pulse duration, maximum | 1 ms
Classification ZVEI CB24I, Source | C2
Classification ZVEI CB24I, Sink | C1 C2
Sähköiset tiedot - diagnoosilähtö
Designation, Diagnostic outputs | OUT
Nimellisvirtav (diagnoosilähtö) | 50 mA
Voltage drop Ud, maximum | 2 V
Voltage, Utilisation category DC-12 | 24 VDC
Current, Utilisation category DC-12 | 0,05 A
Voltage, Utilisation category DC-13 | 24 VDC
Current, Utilisation category DC-13 | 0,05 A
Sähköiset tiedot - Sähkömagneettinen yhteensopivuus (EMV)
Interfering radiation | IEC 61000-6-4
Tilanäyttö
Huomautus (Kytkentätilan LED-näyttö) | (1) Vihreä LED: syöttöjännite Keltainen LED: käyttötila Punainen LED: Virhe
Nastojen liitännät
PIN 1 | A1 Syöttöjännite UB
PIN 2 | Y2 Turvalähtö 2
PIN 3 | A2 GND
PIN 4 | Y1 Turvalähtö 1
PIN 5 | OUT Diagnoosilähtö
Toimitus sisältää
Toimitus sisältää | Actuator must be ordered separately.
Lisätarvikkeet
Suositus (ohjainpää) | RST16-1 RST-U-2 RST260-1
Recommended safety switchgear | SRB-E-301ST SRB-E-201LC
Schmersal Finland Oy, Äyritie 12 B, 01510 Vantaa
Tiedot ja arvot on tarkastettu huolellisesti. Kuvat voivat poiketa alkuperäisestä. Tarkemmat tekniset tiedot löytyvät manuaalista. Pidätämme oikeuden teknisiin muutoksiin ja virheisiin.
Luotu: 10.3.2025 14.56