## Worksheet
SEPK02.0.L.22
| Muovikotelo 3:lla kiinnitysreiällä 3:lla kiinnitysreiällä Ø 22,3 mm 2 osainen kotelo | Pysty- ja seinäasennus mahdollisia 2 mustaa toimintapainiketta Ø 55 mm 1 Hätäpysäytyspainike kestomuovi
Tilaustiedot
Tuotekuvaus | SEPK02.0.L.22
Tuotenumero (tilausnumero) | 101027369
EAN (European Article Number) | 4250116202836
eCl@ss number, version 12.0 | 27-37-12-19
eCl@ss number, version 11.0 | 27-37-12-19
eCl@ss number, version 9.0 | 27-37-12-19
ETIM number, version 7.0 | EC001260
ETIM number, version 6.0 | EC001260
Yleiset ominaisuudet
Standardit | EN ISO 13850 EN ISO 13851 EN IEC 60947-5-1 EN IEC 60947-5-5 EN IEC 60947-1
Kotelon materiaali | Muovi
Bruttopaino | 2 060 g
Yleiset tiedot-Ominaisuudet
Sopii hätäkatkaisuun | Kyllä
Mekaaniset tiedot - Mitat
leveys | 469 mm
Korkeus | 185 mm
Syvyys | 140 mm
Ympäristöolosuhteet
Suojausluokka | IP65
Huomautus
Note (General) | 8 knockouts for additional operating devices Ø 22.3 mm
Schmersal Finland Oy, Äyritie 12 B, 01510 Vantaa
Tiedot ja arvot on tarkastettu huolellisesti. Kuvat voivat poiketa alkuperäisestä. Tarkemmat tekniset tiedot löytyvät manuaalista. Pidätämme oikeuden teknisiin muutoksiin ja virheisiin.
Luotu: 24.7.2024 22.20