## Worksheet
KG411-C
plastic assembly housing suitable for the installation of command devices anthracite gray RAL 7035, light gray
Tilaustiedot
Tuotekuvaus | KG411-C
Tuotenumero (tilausnumero) | 101008567
EAN (European Article Number) | 4030661471037
eCl@ss number, version 12.0 | 27-37-12-05
eCl@ss number, version 11.0 | 27-37-12-05
eCl@ss number, version 9.0 | 27-37-12-05
ETIM number, version 7.0 | EC000200
ETIM number, version 6.0 | EC000200
Lisätietoja (Tilaustiedot) | Huomautus: Tiivisteholkit eivät kuulu kotelon toimitukseen
Yleiset ominaisuudet
Muotoilu | Painikekotelo
Kotelon materiaali | ABS
Kotelon yläosan väri | Harmaa
Kotelon alaosan väri | Harmaa
Bruttopaino | 140 g
Yleiset tiedot-Ominaisuudet
Asentojen lukumäärä | 1
Mekaaniset tiedot
Kaapeliläpiviennin asento | takana
Mekaaniset tiedot - Liitäntä
Kaapeliohjain | 1 x M20
Mekaaniset tiedot - Mitat
leveys | 82 mm
Korkeus | 85 mm
Syvyys | 80 mm
Pituus x leveys x korkeus | Kaapeliläpivientien halkaisija: 22.3 cm + 0.4 cm
Porattujen reikien välinen välietäisyys | 40 mm
Ympäristöolosuhteet
Suojausluokka | IP65
Ambient temperature | -25 ... +65 °C
Schmersal Finland Oy, Äyritie 12 B, 01510 Vantaa
Tiedot ja arvot on tarkastettu huolellisesti. Kuvat voivat poiketa alkuperäisestä. Tarkemmat tekniset tiedot löytyvät manuaalista. Pidätämme oikeuden teknisiin muutoksiin ja virheisiin.
Luotu: 26.12.2024 23.55