## Worksheet
SLC 420-E/R0650-30-RFBSH
Suojausluokka IP67 IEC 61496-1 mukaiset turvatyypit 4 Erottelukyky 14, 30 ja 50 mm Turva-alueen korkeus alkaen 170 mm … 1770 mm
Tilaustiedot
Note (Delivery capacity) | Ei saatavana!
Tuotekuvaus | SLC 420-E/R0650-30-RFBSH
Tuotenumero (tilausnumero) | 101207259
eCl@ss number, version 12.0 | 27-27-27-04
eCl@ss number, version 11.0 | 27-27-27-04
eCl@ss number, version 9.0 | 27-27-27-04
ETIM number, version 7.0 | EC002549
ETIM number, version 6.0 | EC002549
Hyväksynnät - Standardit
Sertifikaatit | TÜV cULus
Yleiset ominaisuudet
Standardit | EN IEC 61496-2 EN IEC 61496-1
Isäntä- tai orjatoiminto | Slave
Kotelon materiaali | Alumiini
Reaktioaika, maksimi | 10 ms
Bruttopaino | 2 740 g
Yleiset tiedot-Ominaisuudet
Sarjaan kytkettävä | Kyllä
Uudelleenkäynnistyksen esto | Kyllä
Valosäteiden koodaus | Kyllä
Loppuhäivitystoiminto | Kyllä
Integroitu näyttö, tila | Kyllä
Integroitu näyttö, diagnoosi | Kyllä
Digitaaliturvalähtöjen lukumäärä | 2
Valosäteiden lukumäärä | 32
Turvaluokitus
Standardit, määräykset | EN ISO 13849-1 EN IEC 61508
Performance Level, up to | e
Luokka EN ISO 13849 mukaan | 4
PFH arvo | 6,19 x 10⁻⁹ /h
Safety Integrity Level (SIL) | 3
Mission time | 20 Vuosi
IEC 61496-1 mukaiset turvatyypit | 4
Mekaaniset tiedot
Testikohteiden tunnistuskyky nopeudella v = 1,6 m/s | 30 mm
Suojausalueen korkeus | 650 mm
Toimintasäde, suojausalue, minimi | 0,3 m
Toimintasäde, suojausalue, maksimi | 18 m
Wave length of the laserdiode | 880 nm
Mekaaniset tiedot - Liitäntä
Pistokeliitin | Pistokeliitin
Pistokeliitin, vastaanotin | Kytkentärasia, M12, 8-napainen
Pistokeliitin, lähetin | Kytkentärasia, M12 , 4-napainen
Liitettävissä olevan kaapelin pituus, maksimi | 100 m
Mekaaniset tiedot - Mitat
Anturin halkaisija | 49 mm
Korkeus | 735 mm
Ympäristöolosuhteet
Suojausluokka | IP67
Ambient temperature | -10 ... +50 °C
Storage and transport temperature | -25 ... +70 °C
Protection class | III
Sähköiset tiedot
OSSD:n kytkentäjännite, HIGH-signaali | 24 V
Vastaanottimen sähköinen virrankulutus | 8 W
Lähettimen sähköinen virrankulutus | 4 W
Kaapelipituus (master/slave), maksimi | 3 m
Sähköiset tiedot - Digitaaliturvalähdöt
Lähtövirta (turvalähtö), maksimi | 0,5 A
Turvalähtö | p-type
Toimitus sisältää
Toimitus sisältää | Sarja, jossa 2 kiinnityskulmaa
Lisätarvikkeet
Recommended safety switchgear | SRB-E 301
Huomautus
Note (General) | Im In case of failure (interruption of the 0 V supply) the maximum leakage current is 1 mA.
Schmersal Finland Oy, Äyritie 12 B, 01510 Vantaa
Tiedot ja arvot on tarkastettu huolellisesti. Kuvat voivat poiketa alkuperäisestä. Tarkemmat tekniset tiedot löytyvät manuaalista. Pidätämme oikeuden teknisiin muutoksiin ja virheisiin.
Luotu: 17.7.2024 2.14