## Worksheet
TR 422-10Y
2 Kaapeliläpivientejä M 20 x 1.5 Metallikotelo 1 Kosketin 106 mm x 71 mm x 63 mm (peruskomponentti) Suojausluokka IP65 Vastakappaletta voidaan säätää 90°
Tilaustiedot
Tuotekuvaus | TR 422-10Y
Tuotenumero (tilausnumero) | 101058660
EAN (European Article Number) | 4030661033167
eCl@ss number, version 12.0 | 27-27-06-01
eCl@ss number, version 11.0 | 27-27-06-01
eCl@ss number, version 9.0 | 27-27-06-01
ETIM number, version 7.0 | EC000030
ETIM number, version 6.0 | EC000030
Hyväksynnät - Standardit
Sertifikaatit | INMETRO CCC
Yleiset ominaisuudet
Standardit | EN IEC 60947-5-1
Toimintaperiaate | mekaaninen
Slide form | Rulla
Kotelon materiaali | Valurauta, sinkitty
Kotelon pinnoitteen materiaali | polttomaalattu
Bruttopaino | 1 072 g
Yleiset tiedot-Ominaisuudet
Sulkeutuvien kosk. lukumäärä | 1
Turvalähdöt - Turvaluokitus
B10D Avautuva kosketin (NC) | 2 000 000 kytkentäalue
Mekaaniset tiedot
Tunnistuselementti | Rullatyönnin
Rullan materiaali | Muovi
Mekaaninen elinikä, minimi | 10 000 000 kytkentäalue
Aktivointikulma, vasemmalta | 30 °
Aktivointikulma, oikealta | 30 °
Contact opening | 2 x 6 mm
Tunnistusnopeus, minimi | 1 mm/min
Tunnistusnopeus, maksimi | 0,5 m/s
Note (Actuating speed) | Tunnistusnopeus pystysuunnassa
Mekaaniset tiedot - Liitäntä
Pistokeliitin | Ruuviliitäntä M20 x 1.5
Kaapelikoko, minimi | 1,5 mm²
Kaapelikoko, maksimi | 2,5 mm²
Note | Kaapelitiedoissa johtimet ovat holkitettuja.
johdon poikkipinta-ala | 13 AWG
Mekaaniset tiedot - Mitat
Pituus | 63 mm
Leveys | 106 mm
Korkeus | 117 mm
Rullan leveys | 6,5 mm
Rullan halkaisija | 25 mm
Ympäristöolosuhteet
Suojausluokka | IP65
Ambient temperature | -30 ... +90 °C
Ympäristöolosuhteet - Eristysparametrit
Eristysjännite | 400 V
Sähköiset tiedot
Terminen nimellisvirta | 16 A
Käyttöluokka AC-15 | 400 VAC
Käyttöluokka AC-15 | 4 A
Kytkinosa | Sulkeutuva kosketin (NO)
Note (Switching element) | kaksoiskatkaisulla
Kytkentäperiaate | Suoratoiminen
Koskettimen materiaali, sähköinen | Hopea
Schmersal Finland Oy, Äyritie 12 B, 01510 Vantaa
Tiedot ja arvot on tarkastettu huolellisesti. Kuvat voivat poiketa alkuperäisestä. Tarkemmat tekniset tiedot löytyvät manuaalista. Pidätämme oikeuden teknisiin muutoksiin ja virheisiin.
Luotu: 7.1.2025 1.35