## Worksheet
EDMBL
/ kalvo Symbolit näkyvät selkeästi läpinäkyvän suojakalvon alta
Tilaustiedot
Tuotekuvaus | EDMBL
Tuotenumero (tilausnumero) | 101006273
EAN (European Article Number) | 4030661543543
eCl@ss number, version 12.0 | 27-37-12-10
eCl@ss number, version 11.0 | 27-37-12-10
eCl@ss number, version 9.0 | 27-37-12-10
ETIM number, version 7.0 | EC000221
ETIM number, version 6.0 | EC000221
Hyväksynnät - Standardit
Sertifikaatit | cULus
Yleiset ominaisuudet
Standardit | EN IEC 60947-5-1 EN IEC 60947-1
Muotoilu | Pushbutton
Design | Pyöreä Tactile
Asennusolosuhteet (mekaaniset) | Vapaa
Sealing type | Kalvo
Ohjainten materiaali | Alumiini
Kuvun materiaali | Muovi
Eturenkaan materiaali | Alumiini - eloksoitu
Toimintaelimen väri | Sininen
Eturenkaan väri | Hopea
Bruttopaino | 39 g
Yleiset tiedot-Ominaisuudet
Kiinnityslaippa | Kyllä
Kokonaan eristetty | Kyllä
Number of contact elements, maximum | 3
Mekaaniset tiedot
Vapautus | ilman
Mekaaninen elinikä, minimi | 10 000 000 kytkentäalue
Mechanical life, Command devices | 1 000 000 kytkentäalue
Liikepituus | 4 mm
Toimintavoima, likiarvo | 1,5 N
Kiinnitys | asennusslaippa
Ruuvin kiristysvääntömomentti | 0,6 Nm
Typical actuating force of the push button | 2 N
Actuating stroke, minimum | 4 mm
Actuating stroke, maximum | 5 mm
Mekaaniset tiedot - Mitat
Note (Mounting height) | Height in front of the front panel.
Pituus x leveys x korkeus | Asennusaukko Ø: 22 mm
Kokonaishalkaisija | 29,5 mm
Kosketuspinnan halkaisija | 23 mm
Kauluksen halkaisija | 29,5 mm
Mounting diameter | 22,3 mm
Etulevyn paksuus, minimi {mm} | 1 mm
Etulevyn paksuus, maksimi | 6 mm
Asennusväli | 40 x 50 mm
Ympäristöolosuhteet
Suojausluokka | IP65
Ambient temperature | -25 ... +80 °C
Iskunkestävyys | 30 g / 18 ms
tärinänkestävyys | 20 g / 10 ... 150 Hz
Sähköiset tiedot
kytkentätaajuus | 1 000 /h
Huomautus
Note (General) | The membrane protects the button against grinding dust or other pasty, viscous substances.
Schmersal Finland Oy, Äyritie 12 B, 01510 Vantaa
Tiedot ja arvot on tarkastettu huolellisesti. Kuvat voivat poiketa alkuperäisestä. Tarkemmat tekniset tiedot löytyvät manuaalista. Pidätämme oikeuden teknisiin muutoksiin ja virheisiin.
Luotu: 17.11.2024 19.03