## Worksheet
A-K8P-M12-S-W-5M-GY-1-X-A-4
5 m Kiinteällä kaapelilla 8-napainen
Tilaustiedot
Tuotekuvaus | A-K8P-M12-S-W-5M-GY-1-X-A-4
Tuotenumero (tilausnumero) | 103011416
EAN (European Article Number) | 4030661477527
eCl@ss number, version 12.0 | 27-06-03-11
eCl@ss number, version 11.0 | 27-06-03-11
eCl@ss number, version 9.0 | 27-06-03-11
ETIM number, version 7.0 | EC001855
ETIM number, version 6.0 | EC001855
Hyväksynnät - Standardit
Sertifikaatit | cULus
Yleiset ominaisuudet
Standardit | EN IEC 61076-2-101
Bruttopaino | 299 g
Yleiset tiedot-Ominaisuudet
Halogen free | Kyllä
Cable drag chain suitable | Kyllä
Kaapelijohtojen lukumäärä | 8
Mekaaniset tiedot
Vääntömomentti, maksimi | 1 Nm
Mekaaniset tiedot - Liitäntä
Kaapelin pituus | 5 m
johdon poikkipinta-ala | 0,25 mm2
Cable diameter | 6,2 mm
Bending radius (fixed) | 5 x Ø putki
Bending radius (repeated) | 10 x Ø putki
Colour of the Cable mantle | Grey
Kaapelivaipan materiaali | PVC
Mekaaniset tiedot - pistokeliitin, A-puoli
Connector typ | Female connector, M12
Design | angled
Connector coding | A
Connector latching | Screw locking
Material of the gland | Metal, CuZn, nickel-plated
Material of the handle | Plastic, TPU
Colour of the handle | Black
Ympäristöolosuhteet
Suojausluokka | IP65 IP67 IP69
Ambient temperature (Connector) | -30 ... +90 °C
Ambient temperature (fixed) | -25 ... +80 °C
Umgebungstemperatur (bewegt) | +0 ... +80 °C
Sähköiset tiedot
Terminen nimellisvirta | 2 A
Rated operating voltage | 30 VAC
Rated operating voltage | 30 VDC
Nimellisvirta | 2 000 mA
Nastojen liitännät
PIN 1 | Valkoinen
PIN 2 | Ruskea
PIN 3 | vihreä
PIN 4 | keltainen
PIN 5 | Harmaa
PIN 6 | Vaaleanpunainen
PIN 7 | Sininen
PIN 8 | punainen
Schmersal Finland Oy, Äyritie 12 B, 01510 Vantaa
Tiedot ja arvot on tarkastettu huolellisesti. Kuvat voivat poiketa alkuperäisestä. Tarkemmat tekniset tiedot löytyvät manuaalista. Pidätämme oikeuden teknisiin muutoksiin ja virheisiin.
Luotu: 12.3.2025 9.01