## Worksheet
ZSM 241-01XR-R
Tilaustiedot
Tuotekuvaus | ZSM 241-01XR-R
Tuotenumero (tilausnumero) | 101174458
EAN (European Article Number) | 4030661303765
eCl@ss number, version 12.0 | 27-27-06-01
eCl@ss number, version 11.0 | 27-27-06-01
eCl@ss number, version 9.0 | 27-27-06-01
ETIM number, version 7.0 | EC000030
ETIM number, version 6.0 | EC000030
Yleiset ominaisuudet
Standardit | BG-GS-ET-15 EN IEC 60947-5-1
Kotelon rakenne | suorakulmainen
Kotelon materiaali | Muovi, lasikuituvahvistettu kestomuovi, itsestään sammuva
Bruttopaino | 240 g
Yleiset tiedot-Ominaisuudet
Käytettävissä hisseihin | Kyllä
Turvatoiminnot | Kyllä
Turvakoskettimien lukumäärä | 1
Turvalähdöt - Turvaluokitus
B10D Avautuva kosketin (NC) | 50 000 kytkentäalue
Mekaaniset tiedot
Tunnistuselementti | Tappityönnin
lukitusasento | takana
Mekaaninen elinikä, minimi | 50 000 kytkentäalue
Toimintavoima, minimi | 6 N
Mekaaniset tiedot - Liitäntä
Pistokeliitin | Kiinteällä kaapelilla
Mekaaniset tiedot - Mitat
Pituus | 94 mm
Leveys | 33 mm
Korkeus | 33 mm
Ympäristöolosuhteet
Suojausluokka | IP54
Ambient temperature | -25 ... +40 °C
Ympäristöolosuhteet - Eristysparametrit
Eristysjännite | 250 VAC
Syöksyjännitekestoisuus | 4 kV
Sähköiset tiedot
Terminen nimellisvirta | 4 A
Syöttöjännite, 50 Hz, maksimi | 230 VAC
Käyttöluokka AC-15 | 230 VAC
Käyttöluokka AC-15 | 4 A
Käyttöluokka DC-13 | 24 VDC
Käyttöluokka DC-13 | 4 A
Kytkinosa | Avautuva (NC)
Kytkentäperiaate | Magnet Snap Action Latching Electromagnetic reset
Koskettimen materiaali, sähköinen | Hopea
Sähköiset tiedot - solenoidivalvonta IN
Switch-on time, maximum | 9 s
Off-duty time, minimum | 291 s
Schmersal Finland Oy, Äyritie 12 B, 01510 Vantaa
Tiedot ja arvot on tarkastettu huolellisesti. Kuvat voivat poiketa alkuperäisestä. Tarkemmat tekniset tiedot löytyvät manuaalista. Pidätämme oikeuden teknisiin muutoksiin ja virheisiin.
Luotu: 25.11.2024 0.03