## Worksheet
MS-AZM 200ST-T-1P2PW-2568
| Lukituksen valvonta Pistokeliitin M23 12-napainen, Lisäpainike ja LEDi Muovikotelo Elektroninen kosketukseton, koodattu järjestelmä Anturiketjun enimmäispituus 200 m | Itsevalvova sarjakytkentä 3 LED-valoa käyttötilojen näyttöön Tunnistinteknologia sallii ohjainpään ja lukon välisen poikkeaman ± 5 mm pystysuunnassa ja ± 1,5 mm vaakasuunnassa Älykäs diagnosointi Käsinvapautus
Tilaustiedot
Note (Delivery capacity) | Ei saatavana!
Tuotekuvaus | MS-AZM 200ST-T-1P2PW-2568
Tuotenumero (tilausnumero) | 103004836
EAN (European Article Number) | 4030661433455
eCl@ss number, version 12.0 | 27-27-26-03
eCl@ss number, version 11.0 | 27-27-26-03
eCl@ss number, version 9.0 | 27-27-26-03
ETIM number, version 7.0 | EC002593
ETIM number, version 6.0 | EC002593
Yleiset ominaisuudet
Standardit | EN ISO 13849-1 EN IEC 60947-5-1 EN IEC 61508
Yleiset tiedot | Yleinen koodaus
Coding level according to EN ISO 14119 | alhainen
Toimintaperiaate | induktiivinen
Kotelon materiaali | Muovi, lasikuituvahvistettu kestomuoviMuovi, lasikuituvahvistettu kestomuovi
Reaktioaika, maksimi | 60 ms
Riskin kesto, maksimi | 120 ms
Bruttopaino | 610 g
Yleiset tiedot-Ominaisuudet
potentiaalivapaat koskettimet | Kyllä
Lukituksen valvonta | Kyllä
Käsinvapautus | Kyllä
Oikosulun tunnistus | Kyllä
Oikosulun tunnistus | Kyllä
sarjakytkentä | Kyllä
Lisäpainike | Kyllä
Lisä-LED | Kyllä
Turvatoiminnot | Kyllä
Integroitu näyttö, tila | Kyllä
Turvakoskettimien lukumäärä | 2
Turvaluokitus
Standardit, määräykset | EN ISO 13849-1 EN IEC 60947-5-3 EN IEC 61508
Mission time | 20 Vuosi
Turvalähdöt - Lukitustoiminto
Performance Level, up to | e
Luokka | 4
PFH arvo | 4,00 x 10⁻⁹ /h
PFD arvo | 1,00 x 10⁻⁴
Safety Integrity Level (SIL), suitable for applications in | 3
Mission time | 20 Vuosi
Turvalähdöt - Lukitusta
Performance Level, up to | d
Luokka | 2
PFH arvo | 2,50 x 10⁻⁹ /h
PFD arvo | 2,20 x 10⁻⁴
Safety Integrity Level (SIL), suitable for applications in | 2
Mission time | 20 Vuosi
Mekaaniset tiedot
Mekaaninen elinikä, minimi | 1 000 000 kytkentäalue
Sulkuvoima standardin EN ISO 14119 mukaan | 2 000 N
Note (clamping force FZh) | 1,000 N when used with the AZ/AZM201-B30 actuator, for indoor use.
Sulkuvoima, maksimi | 2 600 N
Note (clamping force Fmax) | 1.300 N in Verbindung mit einem Betätiger AZ/AZM201-B30 für Innenanbau.
Pitovoima | 30 N
Tunnistusnopeus, maksimi | 0,2 m/s
Tightening torque of the fastening screws for the housing cover, minimum | 0,7 Nm
Tightening torque of the fastening screws for the housing cover, maximum | 1 Nm
Note | Torx T10
Mekaaniset tiedot - Liitäntä
Pistokeliitin | Pistokeliitin M23, 12-napainen
Mekaaniset tiedot - Mitat
Pituus | 50 mm
Leveys | 40 mm
Korkeus | 220 mm
Ympäristöolosuhteet
Suojausluokka | IP67
Ambient temperature | -25 ... +50 °C
Storage and transport temperature | -25 ... +85 °C
Suhteellinen kosteus, minimi | 30 %
Suhteellinen kosteus, maksimi | 95 %
Note (Relative humidity) | ei kondensoitumista
Tärinänkesto standardin EN 60068-2-6 mukaan | 10 … 55 Hz, Amplitudi 1 mm
Iskunkestävyys | 30 g / 11 ms
Protection class | II
Ympäristöolosuhteet - Eristysparametrit
Eristysjännite | 32 VDC
Syöksyjännitekestoisuus | 0,8 kV
Overvoltage category | III
Saastumisaste standardin VDE 0100 mukaan | 3
Sähköiset tiedot
Operating voltage | 24 VDC -15 % / +10 %
No-load supply current I0, typical | 600 mA
Rated operating voltage | 24 VDC
Nimellisvirta | 1 200 mA
Käynnistysviive, maksimi | 4 000 ms
Kytkentätaajuus, noin | 1 Hz
Sähköinen varmistus, maksimi | 4 A
Sähköiset tiedot - solenoidivalvonta IN
Kytkentärajat magneettituloille | -3 V … 5 V (Low) 15 V … 30 V (High)
Magnet switch-on time | 100 %
Sähköiset tiedot - Digitaaliturvatulot
Kytkentärajat turvatulot | −3 V … 5 V (Low) 15 V … 30 V (High)
Turvatulojen virrankulutus jännitteellä 24 V | 5 mA
Sähköiset tiedot - Digitaaliturvalähdöt
Nimellisvirta (turvalähdöt) | 250 mA
Voltage drop Ud, maximum | 4 V
Leakage current Ir, maximum | 0,5 mA
Voltage, Utilisation category DC-13 | 24 VDC
Current, Utilisation category DC-13 | 0,25 A
Sähköiset tiedot - diagnoosilähtö
Nimellisvirtav (diagnoosilähtö) | 50 mA
Voltage drop Ud, maximum | 4 V
Voltage, Utilisation category DC-13 | 24 VDC
Current, Utilisation category DC-13 | 0,05 A
Tilanäyttö
Huomautus (Kytkentätilan LED-näyttö) | Kytkentäolosuhde keltainen LED Virhe, toimintahäiriö punainen LED Syöttöjännite UB: vihreä LED
Nastojen liitännät
PIN 1 | A1 Syöttöjännite UB
PIN 2 | X1 Turvatulo 1
PIN 3 | A2 GND
PIN 4 | Y1 Turvalähtö 1
PIN 5 | OUT Diagnoosilähtö
PIN 6 | X2 Turvatulo 2
PIN 7 | Y2 Turvalähtö 2
PIN 8 | IN Solenoidiohjaus
PIN 9 | valkoinen LED
PIN 10 | Painike
PIN 11 | Painike
PIN 12 | Ei käytössä
Toimitus sisältää
Toimitus sisältää | Actuator must be ordered separately. Kolmioavain manuaaliavaukseen AZM 200
Lisätarvikkeet
Suositus (ohjainpää) | AZ/AZM 200-B1
Huomautus
Note (General) | As long as the actuating unit remains inserted in the solenoid interlock, the unlocked safety guard can be relocked. In this case, the safety outputs are re-enabled, so that the safety guard must not be opened.
Schmersal Finland Oy, Äyritie 12 B, 01510 Vantaa
Tiedot ja arvot on tarkastettu huolellisesti. Kuvat voivat poiketa alkuperäisestä. Tarkemmat tekniset tiedot löytyvät manuaalista. Pidätämme oikeuden teknisiin muutoksiin ja virheisiin.
Luotu: 20.2.2025 17.29