## Worksheet
AZ 415-33ZPK-M20
| 3 kytkintä eri toimintatehtävillä yhdessä kotelossa 130 mm x 100 mm x 46,5 mm Metallikotelo Pitkä käyttöikä | Erittäin luotettavat koskettimet alhaisella jännitteellä ja virralla Säädettävä kuulapidin 400 N asti 2 Kaapeliläpivientejä M 20 x 1.5 Joustavat avaimet
Tilaustiedot
Tuotekuvaus | AZ 415-33ZPK-M20
Tuotenumero (tilausnumero) | 101164612
EAN (European Article Number) | 4030661206530
eCl@ss number, version 12.0 | 27-27-26-02
eCl@ss number, version 11.0 | 27-27-26-02
eCl@ss number, version 9.0 | 27-27-26-02
ETIM number, version 7.0 | EC002592
ETIM number, version 6.0 | EC002592
Hyväksynnät - Standardit
Sertifikaatit | cULus CCC
Yleiset ominaisuudet
Kotelon materiaali | Alumiini
Kotelon pinnoitteen materiaali | polttomaalattu
Bruttopaino | 800 g
Yleiset tiedot-Ominaisuudet
Pitovoima | Kyllä
Apukoskettimien lukumäärä | 3
Turvakoskettimien lukumäärä | 3
Turvaovien lukumäärä | 2
Turvaluokitus
Standardit, määräykset | EN ISO 13849-1
Mission time | 20 Vuosi
Turvalähdöt - Turvaluokitus
B10D Avautuva kosketin (NC) | 2 000 000 kytkentäalue
B10D Sulkeutuva kosketin (NO) | 1 000 000 kytkentäalue
Note (B10D Normally open contact (NO)) | 10% Ie-virralla ja resistiivisellä kuormalla
Mekaaniset tiedot
Mekaaninen elinikä, minimi | 1 000 000 kytkentäalue
Lukitusvoima, minimi | 80 N
Lukitusvoima, maksimi | 400 N
Pakkoavausliike | 4,5 mm
Pakkoavausvoima, minimi | 15 N
Tunnistusnopeus, maksimi | 0,2 m/s
Mekaaniset tiedot - Liitäntä
Pistokeliitin | Ruuviliitäntä M20 x 1.5
Kaapelikoko, minimi | 2 x 0,75 mm²
Kaapelikoko, maksimi | 2 x 1,5 mm²
Note | Kaapelitiedoissa johtimet ovat holkitettuja.
Mekaaniset tiedot - Mitat
Pituus | 46,5 mm
Leveys | 130 mm
Korkeus | 100 mm
Ympäristöolosuhteet
Suojausluokka | IP67
Ambient temperature | -25 ... +80 °C
Ympäristöolosuhteet - Eristysparametrit
Eristysjännite | 250 VAC
Syöksyjännitekestoisuus | 4 kV
Sähköiset tiedot
Terminen nimellisvirta | 6 A
Käyttöluokka AC-15 | 230 VAC
Käyttöluokka AC-15 | 4 A
Käyttöluokka DC-13 | 24 VDC
Käyttöluokka DC-13 | 4 A
Kytkinosa | Sulkeutuva kosketin (NO), avautuva kosketin (NC)
Kytkentäperiaate | Suoratoiminen
Koskettimen materiaali, sähköinen | Hopea
Toimitus sisältää
Toimitus sisältää | Actuator must be ordered separately.
Schmersal Finland Oy, Äyritie 12 B, 01510 Vantaa
Tiedot ja arvot on tarkastettu huolellisesti. Kuvat voivat poiketa alkuperäisestä. Tarkemmat tekniset tiedot löytyvät manuaalista. Pidätämme oikeuden teknisiin muutoksiin ja virheisiin.
Luotu: 7.1.2025 5.29