## Worksheet
AZM 161ST-12/11KA-024
| Suuri liitinkotelo Käsinvapautus 2 Kaapeliläpivientejä M 16 x 1.5 2 Pistokeliitin M12, #1#- ja #2#-napainen Muovikotelo | suojaeristys Virheellisen lukituksen suojalla varustettu lukko 130 mm x 90 mm x 30 mm 6 Koskettimet Pitkä käyttöikä
Tilaustiedot
Tuotekuvaus | AZM 161ST-12/11KA-024
Tuotenumero (tilausnumero) | 101192426
EAN (European Article Number) | 4030661352336
eCl@ss number, version 12.0 | 27-27-26-03
eCl@ss number, version 11.0 | 27-27-26-03
eCl@ss number, version 9.0 | 27-27-26-03
ETIM number, version 7.0 | EC002593
ETIM number, version 6.0 | EC002593
Hyväksynnät - Standardit
Sertifikaatit | IFA cULus CCC UKCA
Yleiset ominaisuudet
Standardit | EN ISO 13849-1 EN ISO 14119 EN IEC 60947-5-1
Coding level according to EN ISO 14119 | alhainen
Toimintaperiaate | sähkömekaaninen
Kotelon materiaali | Muovi, lasikuituvahvistettu kestomuovi, itsestään sammuva
Bruttopaino | 462 g
Yleiset tiedot-Ominaisuudet
jännitteellä lukittava | Kyllä
Käsinvapautus | Kyllä
Käyttösuuntien lukumäärä | 3
Apukoskettimien lukumäärä | 2
Turvakoskettimien lukumäärä | 3
Turvaluokitus
Standardit, määräykset | EN ISO 13849-1
Performance Level, up to | c
Luokka EN ISO 13849 mukaan | 1
B10D Normally-closed contact (NC) | 2 000 000 kytkentäalue
Note | Electrical life on request.
B10D Normally-open contact (NO) | 1 000 000 kytkentäalue
Note | at 10% Ie and ohmic load
Mission time | 20 Vuosi
Turvaluokitus - Vikojen poissulkeminen
Please note: | Can be used when fault exclusion for dangerous damage to the 1-channel mechanism is permissible and sufficient protection against manipulation is guaranteed.
Performance Level, up to | d
Category | 3
Note | for 2-channel use and with suitable logic unit.
Mission time | 20 Vuosi
Mekaaniset tiedot
Mekaaninen elinikä, minimi | 1 000 000 kytkentäalue
Ohjainliike | 5,5 mm
Sulkuvoima standardin EN ISO 14119 mukaan | 2 000 N
Sulkuvoima, maksimi | 2 600 N
Pitovoima | 5 N
Pakkoavausliike | 10 mm
Positive break force per NC contact, minimum | 10 N
Pakkoavausvoima, minimi | 10 N
Tunnistusnopeus, maksimi | 2 m/s
Kiinnitys | Ruuvit
Type of the fixing screws | 3x M5
Type of the screw head | Flat head screw
Mekaaniset tiedot - Liitäntä
Pistokeliitin | Kytkentärasia M12, 4-napainen, A-Koodaus Kytkentärasia M12, 8-napainen, A-Koodaus
Mekaaniset tiedot - Mitat
Pituus | 30 mm
Leveys | 130 mm
Korkeus | 90 mm
Ympäristöolosuhteet
Suojausluokka | IP67
Ambient temperature | -25 ... +60 °C
Storage and transport temperature | -25 ... +85 °C
Note (Relative humidity) | ei kondensoitumista jäätymätön
Protection class | II
Permissible installation altitude above sea level, maximum | 2 000 m
Ympäristöolosuhteet - Eristysparametrit
Eristysjännite | 250 VAC Pistoke 4-napainen - 250 V Pistoke 8-napainen - 60 V
Syöksyjännitekestoisuus | 0,8 kV
Rated impulse withstand voltage, connector 4-pole | 2.5 kV
Rated impulse withstand voltage, connector 8-pole | 0.8 kV
Sähköiset tiedot
Terminen nimellisvirta | 2 A
Rated control voltage | 24 VAC/DC
Vaadittava nimellinen oikosulkuvirta standardin EN 60947-5-1 mukaan | 1 000 A
Sähköinen virrankulutus, maksimi | 10 W
Kytkinosa | Sulkeutuva kosketin (NO), avautuva kosketin (NC)
Kytkentäperiaate | slow action, positive break NC contact
kytkentätaajuus | 1 000 /h
Koskettimen materiaali, sähköinen | Hopea
Sähköiset tiedot - solenoidivalvonta IN
Magnet switch-on time | 100 %
Test pulse duration, maximum | 5 ms
Test pulse interval, minimum | 50 ms
Sähköiset tiedot - Turvakoskettimet
Voltage, Utilisation category AC-15 | 230 VAC
Current, Utilisation category AC-15 | 4 A
Voltage, Utilisation category DC-13 | 60 VDC
Current, Utilisation category DC-13 | 2 A
Sähköiset tiedot - Apukoskettimet
Voltage, Utilisation category AC-15 | 230 VAC
Current, Utilisation category AC-15 | 4 A
Voltage, Utilisation category DC-13 | 60 VDC
Current, Utilisation category DC-13 | 2 A
Tietoja
Huomautus (sovelluskäytöt) | liukusuojus irroitettava suojus avattava suojus
Toimitus sisältää
Toimitus sisältää | Actuator must be ordered separately.
Huomautus
Note (General) | Interlocks with the power to lock principle may only be used in special cases after a thorough evaluation of the accident risk, since the guarding device can immediately be opened on failure of the electrical power supply or when the main switch is opened.
Note (Manual release) | Huolto- ja asennustöihin ja vastaaviin Käytä käsinvapautukseen lisätarvikkeena toimitettavaa M5 kolmiokanta-avainta
Schmersal Finland Oy, Äyritie 12 B, 01510 Vantaa
Tiedot ja arvot on tarkastettu huolellisesti. Kuvat voivat poiketa alkuperäisestä. Tarkemmat tekniset tiedot löytyvät manuaalista. Pidätämme oikeuden teknisiin muutoksiin ja virheisiin.
Luotu: 16.10.2024 10.10