## Worksheet
EX-T3Z 068-33YR-1637
| Metallikotelo kaksisuuntainen toiminta / maks. vaijeripituus 2 x 50 m Vankka rakenne Alhainen toimintavoima | vetorengas palautus Köysikatkon tunnistus EX-vyöhyke 21
Tilaustiedot
Tuotekuvaus | EX-T3Z 068-33YR-1637
Tuotenumero (tilausnumero) | 101218074
EAN (European Article Number) | 4030661415215
eCl@ss number, version 12.0 | 27-37-12-01
eCl@ss number, version 11.0 | 27-37-12-01
eCl@ss number, version 9.0 | 27-37-12-01
ETIM number, version 7.0 | EC002033
ETIM number, version 6.0 | EC002033
Hyväksynnät - Standardit
Sertifikaatit | TÜV IEC Ex INMETRO CCC EX
Räjähdyssuojaus
Räjähdyssuojaus: määräykset | EN IEC 60079-0 EN 60079-31
Räjähdyssuojausalueet | 21
Räjähdyssuojausluokka | 2D
Räjähdyssuojausmerkinnät | EX II 2D Ex tb IIIC T90°C Db
Yleiset ominaisuudet
Standardit | ABNT NBR IEC 60947-5-1 ABNT NBR IEC 60947-5-5 EN ISO 13850 EN IEC 60947-5-1 EN IEC 60947-5-5
Kotelon materiaali | Harmaavalurauta, polttomaalattu
Kannen materiaali | Harmaavalurauta, polttomaalattu
Vaijerin pituus, maksimi | 50 m
Bruttopaino | 4 500 g
Yleiset tiedot-Ominaisuudet
vetorengas palautus | Kyllä
Apukoskettimien lukumäärä | 3
Turvakoskettimien lukumäärä | 3
Turvaluokitus
Standardit, määräykset | EN ISO 13849-1
Mission time | 20 Vuosi
Turvalähdöt - Turvaluokitus
B10D Avautuva kosketin (NC) | 100 000 kytkentäalue
Mekaaniset tiedot
Tunnistuselementti | Rullavarsi N300
Mekaaninen elinikä, minimi | 50 000 kytkentäalue
Pakkoavauskulma | 32 °
Toimintavoima, maksimi | 50 N
Note (Actuating force) | 30 N köyden suuntaan
Actuation direction | Toimintasuunta 75° oikealle ja vasemmalle
Pakkoavausvoima, minimi | 50 N
Pakkoavausvääntömomentti | 0,2 Nm
Mekaaniset tiedot - Liitäntä
Pistokeliitin | Ruuviliitäntä M20 x 1.5
Kaapelikoko, minimi | 0,75 mm²
Kaapelikoko, maksimi | 1,5 mm²
Ympäristöolosuhteet
Suojausluokka | IP65 IP66
Ambient temperature | -20 ... +60 °C
Ympäristöolosuhteet - Eristysparametrit
Eristysjännite | 250 VAC
Syöksyjännitekestoisuus | 4 kV
Sähköiset tiedot
Terminen nimellisvirta | 10 A
Käyttöluokka AC-15 | 230 VAC
Käyttöluokka AC-15 | 2,5 A
Käyttöluokka DC-13 | 24 VDC
Käyttöluokka DC-13 | 6 A
Kytkinosa | Sulkeutuva kosketin (NO), avautuva kosketin (NC)
Kytkentäperiaate | Momenttikosketin
Koskettimen materiaali, sähköinen | Hopea
Huomautus
Note (General) | At 3 m distance intermediate wire supports are required, see accessories
Schmersal Finland Oy, Äyritie 12 B, 01510 Vantaa
Tiedot ja arvot on tarkastettu huolellisesti. Kuvat voivat poiketa alkuperäisestä. Tarkemmat tekniset tiedot löytyvät manuaalista. Pidätämme oikeuden teknisiin muutoksiin ja virheisiin.
Luotu: 2.10.2024 1.41