## Worksheet
PS116-Z12-LR200-N200
| Kiinteällä kaapelilla oikea, 2 m Momenttikosketin 1 Sulkeutuva kosketin (NO) / 2 Avautuva (NC) Pikaliitäntätekniikka 45° kiertyvien puristusliittimien avulla Johdon sisäänvienti 1 x M20 x 1,5 | Muovikotelo Säädettävä pituus 2 mm askelin Vivun kulma säädettävissä 15° portain Ohjainpään asentoa voi muuttaa 8 x 45°
Tilaustiedot
Tuotekuvaus | PS116-Z12-LR200-N200
Tuotenumero (tilausnumero) | 103006595
EAN (European Article Number) | 4030661442440
eCl@ss number, version 12.0 | 27-27-26-01
eCl@ss number, version 11.0 | 27-27-26-01
eCl@ss number, version 9.0 | 27-27-26-01
ETIM number, version 7.0 | EC000030
ETIM number, version 6.0 | EC000030
Hyväksynnät - Standardit
Sertifikaatit | cULus CCC
Yleiset ominaisuudet
Standardit | EN IEC 60947-5-1
Kotelon rakenne | Vakiorakenne
Ohjainpään tyyppi standardin DIN EN 50047 mukaan | A
Kotelon materiaali | Muovi, lasikuituvahvistettu kestomuovi, sinkkivalu, kromattu
Aktiivinen alue | Metalli
Bruttopaino | 257 g
Yleiset tiedot-Ominaisuudet
Turvatoiminnot | Kyllä
Apukoskettimien lukumäärä | 1
Turvakoskettimien lukumäärä | 2
Turvaluokitus
Standardit, määräykset | EN ISO 13849-1
B10D Normally-closed contact (NC) | 20 000 000 kytkentäalue
B10D Normally-open contact (NO) | 1 000 000 kytkentäalue
Note | at 10% Ie and ohmic load
Mission time | 20 Vuosi
Mekaaniset tiedot
Tunnistuselementti | Rullavarsi N200
Rullan materiaali | Muovi
Mekaaninen elinikä, minimi | 10 000 000 kytkentäalue
Pakkoavausvoima, minimi | 40 N
Tunnistusnopeus, minimi | 10 mm/min
Tunnistusnopeus, maksimi | 1 m/s
Toiminnan vääntömomentti, minimi | 0,2 Nm
Pakkoavausvääntömomentti | 0,6 Nm
Mekaaniset tiedot - Liitäntä
Kaapelin pituus | 2 m
Pistokeliitin | Kiinteällä kaapelilla Kaapeli, 6-napainen
johdon poikkipinta-ala | 0,5 mm2
Cable type | LiYY
Liitäntä (mekaaninen) | oikea
Mekaaniset tiedot - Mitat
Pituus | 16,6 mm
Leveys | 31 mm
Korkeus | 139 mm
Rullan halkaisija | 20 mm
Ympäristöolosuhteet
Suojausluokka | IP66 IP67
Ambient temperature | -30 ... +80 °C
Protection class | II
Ympäristöolosuhteet - Eristysparametrit
Eristysjännite | 300 V
Syöksyjännitekestoisuus | 4 kV
Saastumisaste standardin IEC/EN 60947-1 mukaan | 3
Sähköiset tiedot
Vaadittava nimellinen oikosulkuvirta standardin EN 60947-5-1 mukaan | 400 A
Käyttöluokka AC-15 | 240 VAC
Käyttöluokka DC-13 | 24 VDC
Käyttöluokka DC-13 | 1,5 A
Kytkinosa | 1 sulkeutuva kosketin (NO), 2 avautuvaa kosketinta (NC)
Kytkentäperiaate | Momenttikosketin
Värähtelyaika, maksimi | 3 ms
kytkentätaajuus | 5 000 /h
Kytkentäaika, maksimi | 5,5 ms
Koskettimen materiaali, sähköinen | Hopea
Schmersal Finland Oy, Äyritie 12 B, 01510 Vantaa
Tiedot ja arvot on tarkastettu huolellisesti. Kuvat voivat poiketa alkuperäisestä. Tarkemmat tekniset tiedot löytyvät manuaalista. Pidätämme oikeuden teknisiin muutoksiin ja virheisiin.
Luotu: 2.4.2025 4.06