## Worksheet
NWSE9K
Suojausluokka IP 69K Asennusaukko Ø 22,3 mm
Tilaustiedot
Tuotekuvaus | NWSE9K
Tuotenumero (tilausnumero) | 101174641
EAN (European Article Number) | 4030661605180
eCl@ss number, version 12.0 | 27-37-12-13
eCl@ss number, version 11.0 | 27-37-12-13
eCl@ss number, version 9.0 | 27-37-12-13
ETIM number, version 7.0 | EC000222
ETIM number, version 6.0 | EC000222
Hyväksynnät - Standardit
Sertifikaatit | IFA cULus UKCA
Yleiset ominaisuudet
Standardit | EN IEC 60947-5-1
Muotoilu | Step selector switch
Design | Short toggle
Asennusolosuhteet (mekaaniset) | Vapaa
Vipu | lyhyt
Sealing type | Kalvo Huulitiiviste
Ohjainten materiaali | ABS
Eturenkaan materiaali | ABS, kromattu
Toimintaelimen väri | musta
Eturenkaan väri | Hopea
Kahvan väri | Harmaa
Paljetiivisteen väri | musta
Bruttopaino | 220 g
Yleiset tiedot-Ominaisuudet
Asennoituva saatavilla | Kyllä
Kokonaan eristetty | Kyllä
Kytkentäasentojen lukumäärä | 9
Mekaaniset tiedot
kytkentäkulma | 30 °
Kiinnitys | asennusslaippa
Ruuvin kiristysvääntömomentti | 0,6 Nm
Mekaaniset tiedot - Liitäntä
Pistokeliitin | Ruuviliitäntä M20 x 1.5
Mekaaniset tiedot - Mitat
Korkeus | 26 mm
Asennussyvyys | 87,5 mm
Kauluksen halkaisija | 44,5 mm
Kahvan pituus | 28 mm
Painikeosan halkaisija | 39 mm
Mounting diameter | 22,3 mm
Etulevyn paksuus, minimi {mm} | 1,5 mm
Etulevyn paksuus, maksimi | 6 mm
Asennusväli | 50 x 50 mm
Ympäristöolosuhteet
Suojausluokka | IP67 IP69K
Ambient temperature | +0 ... +80 °C
Iskunkestävyys | 30 g / 18 ms
tärinänkestävyys | 20 g / 10 ... 150 Hz
Ympäristöolosuhteet - Eristysparametrit
Eristysjännite | 690 V
Sähköiset tiedot
Terminen nimellisvirta | 20 A
Kytkentäteho, AC-3 | 5 500 W
Kytkentäteho, AC-23 | 7 500 W
Huomautus
Note (General) | A protection against corrosion for the electrical elements behind the front plate cannot be guaranteed. If a zero position is required, we recommend to use stage 1 (contact 1) to that effect and not to assign it.
Schmersal Finland Oy, Äyritie 12 B, 01510 Vantaa
Tiedot ja arvot on tarkastettu huolellisesti. Kuvat voivat poiketa alkuperäisestä. Tarkemmat tekniset tiedot löytyvät manuaalista. Pidätämme oikeuden teknisiin muutoksiin ja virheisiin.
Luotu: 12.8.2024 2.22