## Worksheet
SEPG05.3.2.1.22/95
| Hätäpysäytyspainike metalli Ø 49 mm 2 mustaa toimintapainiketta Ø 40 mm mm in Muovi muotoilu kevytmetalliseosvalu 2 osainen kotelo | Pysty- ja seinäasennus mahdollisia Ergonominen käyttö Riviliittimet ja rele voidaan asentaa sisäpuolelle. Paneeli 8 painikkeelle ja merkkilampulle Kannen alle poratut reiät ja keskusreikä Ø = 22,3mm
Tilaustiedot
Tuotekuvaus | SEPG05.3.2.1.22/95
Tuotenumero (tilausnumero) | 101172763
EAN (European Article Number) | 4250116202898
eCl@ss number, version 12.0 | 27-37-12-19
eCl@ss number, version 11.0 | 27-37-12-19
eCl@ss number, version 9.0 | 27-37-12-19
ETIM number, version 7.0 | EC001260
ETIM number, version 6.0 | EC001260
Hyväksynnät - Standardit
Sertifikaatit | cULus
Yleiset ominaisuudet
Standardit | EN ISO 13850 EN ISO 13851 EN IEC 60947-5-1 EN IEC 60947-5-5 EN IEC 60947-1
Kotelon materiaali | Alumiini
Kotelon pinnoitteen materiaali | jauhepinnoitus
Bruttopaino | 4 300 g
Yleiset tiedot-Ominaisuudet
Sopii hätäkatkaisuun | Kyllä
Rakennussarja mahdollinen | Kyllä
Hätäpysäytyskytkimien lukumäärä | 1
Avautuvien kosk. lukumäärä | 2
Sulkeutuvien kosk. lukumäärä | 2
Käyttöpainikkeiden lukumäärä (asemointiosat) | 2
Mekaaniset tiedot
Mekaaninen elinikä, minimi | 10 000 000 kytkentäalue
Mekaaniset tiedot - Liitäntä
Pistokeliitin | Ruuviliitäntä M20 x 1.5
Kaapelikoko, maksimi | 1,5 mm²
Mekaaniset tiedot - Mitat
leveys | 494 mm
Korkeus | 184 mm
Syvyys | 160 mm
Pituus x leveys x korkeus | Lukkiutuva hätäseispainike: 49 mm Käyttöpainikkeet (osien sijoitus): 40 mm
Ympäristöolosuhteet
Suojausluokka | IP65
Ympäristöolosuhteet - Eristysparametrit
Eristysjännite | 440 V
Sähköiset tiedot
Terminen nimellisvirta | 10 A
Käyttöluokka AC-15 | 250 VAC
Käyttöluokka AC-15 | 8 A
Käyttöluokka DC-13 | 24 VDC
Käyttöluokka DC-13 | 5 A
Lisätarvikkeet
Suositus (tuoteyhdistelmä) | SRB201ZH SRB200ZHX1 SRB 201ZHX3
Huomautus
Note (General) | 1 NO/1 NC contact per unit, 1 NO/1 NC contact for Emergency-Stop Optional: actuators with low actuating force Central part suitable for fitting of up to 10 additional command devices and indicator lights (Ø 22 mm)
Note (Number of Emergency Stop button) | Käsittäen: 3SB3000-1GA11; 3SB3400-OB; 3SB3400-OC
Note (Number of operating push buttons (positioning parts)) | Käsittäen: EDRR50RT; EFR; EF303.1
Schmersal Finland Oy, Äyritie 12 B, 01510 Vantaa
Tiedot ja arvot on tarkastettu huolellisesti. Kuvat voivat poiketa alkuperäisestä. Tarkemmat tekniset tiedot löytyvät manuaalista. Pidätämme oikeuden teknisiin muutoksiin ja virheisiin.
Luotu: 21.5.2024 16.27