## Worksheet
T4C 236-02Z-ST
Pistokeliitin M12, 4-napainen Muovikotelo suojaeristys Kestää hyvin öljyä ja lakkabensiiniä 30 mm x 88,5 mm x 30 mm Ohjainpään asentoa voi muuttaa 4 x 90°
Tilaustiedot
Tuotekuvaus | T4C 236-02Z-ST
Tuotenumero (tilausnumero) | 103000113
EAN (European Article Number) | 4030661419824
eCl@ss number, version 12.0 | 27-27-06-09
eCl@ss number, version 11.0 | 27-27-06-09
eCl@ss number, version 9.0 | 27-27-06-09
ETIM number, version 7.0 | EC002591
ETIM number, version 6.0 | EC002591
Hyväksynnät - Standardit
Sertifikaatit | cULus CCC
Yleiset ominaisuudet
Kotelon materiaali | Muovi, lasikuituvahvistettu kestomuovi, itsestään sammuva
Ohjainpään materiaali | Ruostumaton teräs
Bruttopaino | 115 g
Yleiset tiedot-Ominaisuudet
Apukoskettimien lukumäärä | 0
Turvakoskettimien lukumäärä | 2
Turvaluokitus
Standardit, määräykset | BG-GS-ET-15 EN ISO 13849-1 EN IEC 60947-5-1
Mission time | 20 Vuosi
Turvalähdöt - Turvaluokitus
B10D Avautuva kosketin (NC) | 20 000 000 kytkentäalue
Mekaaniset tiedot
Tunnistuselementti | Kääntövarsi
Mekaaninen elinikä, minimi | 1 000 000 kytkentäalue
Pakkoavauskulma | 12,5 °
Pakkoavausvääntömomentti | 0,2 Nm
Opening angle | 2 x 90°
Mekaaniset tiedot - Liitäntä
Pistokeliitin | Liitin M12
Mekaaniset tiedot - Mitat
Pituus | 30 mm
Leveys | 30 mm
Korkeus | 161 mm
Ohjainpään korkeus | 78 mm
Ympäristöolosuhteet
Suojausluokka | IP67
Ambient temperature | -30 ... +80 °C
Ympäristöolosuhteet - Eristysparametrit
Eristysjännite | 50 V
Syöksyjännitekestoisuus | 0,8 kV
Sähköiset tiedot
Terminen nimellisvirta | 10 A
Käyttöluokka AC-15 | 230 VAC
Käyttöluokka AC-15 | 4 A
Käyttöluokka DC-13 | 24 VDC
Käyttöluokka DC-13 | 1 A
Kytkinosa | Avautuva (NC)
Kytkentäperiaate | Suoratoiminen
kytkentätaajuus | 5 000 /h
Koskettimen materiaali, sähköinen | Hopea
Schmersal Finland Oy, Äyritie 12 B, 01510 Vantaa
Tiedot ja arvot on tarkastettu huolellisesti. Kuvat voivat poiketa alkuperäisestä. Tarkemmat tekniset tiedot löytyvät manuaalista. Pidätämme oikeuden teknisiin muutoksiin ja virheisiin.
Luotu: 1.6.2025 5.45