## Worksheet
BN 80-10Z
| Kosketukseton periaate 1 Reed -koskettimet Pitkä käyttöikä Litteä muotoilu | Tunnistusetäisyys enint. 60 mm riippuen magneetista ja mallista 44 mm x 13 mm x 9 mm Muovikotelo Tunnistuspinta merkitty ulkonemalla
Tilaustiedot
Tuotekuvaus | BN 80-10Z
Tuotenumero (tilausnumero) | 101055844
EAN (European Article Number) | 4030661010021
eCl@ss number, version 12.0 | 27-27-43-02
eCl@ss number, version 11.0 | 27-27-01-05
eCl@ss number, version 9.0 | 27-27-01-05
ETIM number, version 7.0 | EC002544
ETIM number, version 6.0 | EC002544
Yleiset ominaisuudet
Toimintaperiaate | magneettinen
Kotelon rakenne | lohko
Kotelon materiaali | Muovi, lasikuituvahvistettu kestomuoviMuovi, lasikuituvahvistettu kestomuovi
Aktiivinen alue | Muovi
Bruttopaino | 24 g
Yleiset tiedot-Ominaisuudet
Bias -magneetti | Kyllä
Sulkeutuvien kosk. lukumäärä | 1
Mekaaniset tiedot
Aktiivinen alue | sivulta
Tunnistuselementti | Solenoidi
Mekaaninen elinikä, minimi | 1.000.000.000 kytkentäalue
Mechanical data - Switching distances
Kytkentäetäisyys | 0 mm … 32 mm BP 8 = 3 … 8 mm BP 10 = 6 … 12 mm 2 x BP 10 = 12 … 20 mm BP 15 = 8 … 14 mm 2 x BP 15 = 12 … 22 mm 2 x BP 34 = 12 … 26 mm BP 20 = 12 … 24 mm BP 31 = 12 … 24 mm BP 11 = 22 … 28 mm BP 12 = 24 … 32 mm
Note (Switching distance Sn) | Tunnistusetäisyys enint. 32 mm riippuen magneetista ja mallista
Note (switching distance) | All switching distances in accordance EN IEC 60947-5-2
Toistotarkkuus R | 0,3 mm
Mekaaniset tiedot - Liitäntä
Kaapelin pituus | 1 m
Pistokeliitin | Kiinteällä kaapelilla
Number of cable wires | 2
johdon poikkipinta-ala | 0,25 mm2
johdon poikkipinta-ala | 23 AWG
Kaapelivaipan materiaali | PVC
Cable type | LiYY
Mekaaniset tiedot - Mitat
Pituus | 9 mm
Leveys | 44 mm
Korkeus | 13 mm
Ympäristöolosuhteet
Suojausluokka | IP67
Ambient temperature | -25 ... +75 °C
Iskunkestävyys | 15 g, siniaalto värähtely
tärinänkestävyys | 15 g, siniaalto värähtely
Sähköiset tiedot
Kytkentäjännite, maksimi | 250 VAC
Kytkentäjännite, maksimi | 250 VDC
Kytkentävirta, maksimi | 0,5 A
Kytkentäteho, maksimi | 8 W
Kytkentäteho, maksimi | 10 VA
Kytkentäperiaate | Reed-koskettimet, kosketukseton periaate
Värähtelyaika, maksimi | 0,5 ms
Maximum switching time close (NO) | 2 ms
Maximum switching time open (NC) | 0,07 ms
Switching element | Normally open contact (NO)
Toimitus sisältää
Toimitus sisältää | Actuator must be ordered separately.
Lisätarvikkeet
Suositus (ohjainpää) | BP 10 2x BP 10 BP 15 2x BP 15 BP 20 BP 31 BP 11 BP 12 BP 8 2 x BP 34
Huomautus
Note (General) | The opening and closing functions depend on the direction of actuation, the actuating magnets and the polarity of the actuating magnets.
Schmersal Finland Oy, Äyritie 12 B, 01510 Vantaa
Tiedot ja arvot on tarkastettu huolellisesti. Kuvat voivat poiketa alkuperäisestä. Tarkemmat tekniset tiedot löytyvät manuaalista. Pidätämme oikeuden teknisiin muutoksiin ja virheisiin.
Luotu: 13.10.2025 12.10