## Worksheet
SSG-SB-L
Vankka rakenne 2-kanavainen järjestelmä Helppo asennus
Tilaustiedot
Tuotekuvaus | SSG-SB-L
Yleiset ominaisuudet
Standardit | EN ISO 13849-1 EN ISO 13856-3
Materiaali | PU flexible foam
Pinnan materiaali / pintamateriaali | Polyurethane PUR
Yleiset tiedot-Ominaisuudet
Esijohdotettujen kaapelien määrä | 1
Kaapelijohtojen lukumäärä | 4
Turvaluokitus
Performance Level, up to | d
Luokka EN ISO 13849 mukaan | 3
PFH arvo | 3,16 x 10⁻⁷ /h
Note (PFH-value) | for max. 36,500 switching cycles/year and max. 60% contact load
Mission time | 20 Vuosi
Mekaaniset tiedot
Toimintavoima | 600 N
Note (Actuating force) | Pyöreällä rungolla Ø 80 mm
Admissable load | 3.35 N/mm2
Notice (Admissable load) | Pyöreällä rungolla Ø 80 mm
Active switching area, minimum | -45 °
Active switching area, maximum | +45 °
Mekaaniset tiedot - Liitäntä
johdon poikkipinta-ala | 0,34 mm2
Mekaaniset tiedot - Mitat
Levesy, minimi | 200 mm
Leveys, maksimi | 3 000 mm
Korkeus, minimi | 80 mm
Korkeus, maksimi | 300 mm
Ympäristöolosuhteet
Suojausluokka | IP54
Ambient temperature | +0 ... +55 °C
Ympäristöolosuhteet - Eristysparametrit
Saastumisaste standardin IEC/EN 60664-1 mukaan | 2
Toimitus sisältää
Huomautus (toimituksen sisältö, lukumäärä ja tyyppi) | Groove strips for fastening are included in scope of delivery.
Lisätarvikkeet
Recommended safety switchgear | SRB 301ST SRB-E-301ST
Huomautus
Note (General) | Special design on request
Schmersal Finland Oy, Äyritie 12 B, 01510 Vantaa
Tiedot ja arvot on tarkastettu huolellisesti. Kuvat voivat poiketa alkuperäisestä. Tarkemmat tekniset tiedot löytyvät manuaalista. Pidätämme oikeuden teknisiin muutoksiin ja virheisiin.
Luotu: 31.3.2025 6.07