## Worksheet
RMEFWS
tasainen kalotti laitteen päässä erikoiskirkas moni-LED merkkivalo
Tilaustiedot
Tuotekuvaus | RMEFWS
Tuotenumero (tilausnumero) | 101188313
EAN (European Article Number) | 4030661604015
eCl@ss number, version 12.0 | 27-37-12-11
eCl@ss number, version 11.0 | 27-37-12-11
eCl@ss number, version 9.0 | 27-37-12-11
ETIM number, version 7.0 | EC000223
ETIM number, version 6.0 | EC000223
Yleiset ominaisuudet
Standardit | EN IEC 60947-5-1 EN IEC 60947-1
Muotoilu | Indicator lights Etuseinä-asennus
Design | Pyöreä Litteä kupu
Asennusolosuhteet (mekaaniset) | Vapaa
Sealing type | Kalvo Huulitiiviste Muototiivisteet
Kuvun materiaali | Lasi
Eturenkaan materiaali | Alumiini
Kuvun väri | Valkoinen
Eturenkaan väri | Hopea
Bruttopaino | 55 g
Yleiset tiedot-Ominaisuudet
Valaistava | Kyllä
Kiinnityslaippa | Kyllä
Kokonaan eristetty | Kyllä
Integroitu näyttö, yleinen | Kyllä
Mekaaniset tiedot
Kiinnitys | Asennuslaippa ELM
Ruuvin kiristysvääntömomentti | 0,6 Nm
Mekaaniset tiedot - Mitat
Note (Mounting height) | Height in front of the front panel.
Kokonaishalkaisija | 39,5 mm
Kuvun korkeus | 0,5 mm
Kalotin halkaisija | 25 mm
Kauluksen halkaisija | 39,5 mm
Mounting diameter | 22,3 mm
Etulevyn paksuus, minimi {mm} | 1 mm
Etulevyn paksuus, maksimi | 6 mm
Asennusväli | 40 x 50 mm
Ympäristöolosuhteet
Suojausluokka | IP65
Ambient temperature | -25 ... +75 °C
Iskunkestävyys | 30 g / 18 ms
tärinänkestävyys | 20 g / 10 ... 150 Hz
Tilanäyttö
Note (Integral System Diagnostics, status ) | jännitteelle 24 VAC/DC
Schmersal Finland Oy, Äyritie 12 B, 01510 Vantaa
Tiedot ja arvot on tarkastettu huolellisesti. Kuvat voivat poiketa alkuperäisestä. Tarkemmat tekniset tiedot löytyvät manuaalista. Pidätämme oikeuden teknisiin muutoksiin ja virheisiin.
Luotu: 26.4.2025 22.12