## Worksheet
BNS 36-02Z-L
| Muovikotelo Pitkä käyttöikä Ei mekaanista kulumista 88 mm x 25 mm x 13 mm | Piiloasennus mahdollinen Ei reagoi sivulta päin Ei reagoi likaan
Tilaustiedot
Tuotekuvaus | BNS 36-02Z-L
Tuotenumero (tilausnumero) | 101193137
EAN (European Article Number) | 4030661359762
eCl@ss number, version 12.0 | 27-27-44-01
eCl@ss number, version 11.0 | 27-27-24-02
eCl@ss number, version 9.0 | 27-27-24-02
ETIM number, version 7.0 | EC002544
ETIM number, version 6.0 | EC002544
Hyväksynnät - Standardit
Sertifikaatit | cULus
Yleiset ominaisuudet
Standardit | BG-GS-ET-14 EN IEC 60947-5-3
Coding level according to EN ISO 14119 | alhainen
Toimintaperiaate | magneettinen
Asennusolosuhteet (mekaaniset) | kvasi-upotettu
Kotelon materiaali | Muovi, lasikuituvahvistettu kestomuoviMuovi, lasikuituvahvistettu kestomuovi
Bruttopaino | 65 g
Yleiset tiedot-Ominaisuudet
Koodaus | Kyllä
Avautuvien kosk. lukumäärä | 2
Turvakoskettimien lukumäärä | 2
Kaapelijohtojen lukumäärä | 4
Turvaluokitus
Standardit, määräykset | EN ISO 13849-1
Mission time | 20 Vuosi
Turvalähdöt - Turvaluokitus
B10D Avautuva kosketin (NC) | 25 000 000 kytkentäalue
Mekaaniset tiedot
Tunnistuselementti | Solenoidi
Oven sarana | Vasen
Direction of motion | Edessä aktiiviseen pintaan
Mekaaniset tiedot - Kytkentäetäisyydet EN IEC 60947-5-3:n mukaan
Note (Switching distance Sn) | Aksiaalisen poikkeaman turvatunnistin ja vastakappale sietävät vaaka- ja pystysuuntaisia keskinäisiä kohdistusvirheitä. Sallitun kohdistusvirheen suuruus riippuu anturin ja vastakappaleen aktiivisten pintojen välisestä etäisyydestä. Tunnistin on aktiivinen toleranssialueella.
Taattu kytkentäetäisyys &quot;ON&quot; | 7 mm
Taattu kytkentäetäisyys &quot;OFF&quot; | 17 mm
Mekaaniset tiedot - Liitäntä
Kaapelin pituus | 1 m
Pistokeliitin | kaapeli
johdon poikkipinta-ala | 0,25 mm2
johdon poikkipinta-ala | 30 AWG
Kaapelivaipan materiaali | PVC
Mekaaniset tiedot - Mitat
Pituus | 13 mm
Leveys | 88 mm
Korkeus | 25 mm
Ympäristöolosuhteet
Suojausluokka | IP67
Ambient temperature | -25 ... +70 °C
Storage and transport temperature | -25 ... +70 °C
Tärinänkesto standardin EN 60068-2-6 mukaan | 10 … 55 Hz, Amplitudi 1 mm
Iskunkestävyys | 30 g / 11 ms
Sähköiset tiedot
Kytkentäjännite, maksimi | 75 VDC
Kytkentävirta, maksimi | 0,4 A
Kytkentäteho, maksimi | 10 W
Kytkinosa | 2 avautuvaa kosketinta (NC)
Kytkentätaajuus, maksimi | 5 Hz
Toimitus sisältää
Toimitus sisältää | Actuator must be ordered separately.
Lisätarvikkeet
Suositus (ohjainpää) | BPS 36-2
Recommended safety switchgear | SRB-E-301ST SRB-E-201LC
Huomautus
Note (General) | Contact symbols shown for the closed condition of the guard device. The contact configuration for versions with or without LED is identical.
Schmersal Finland Oy, Äyritie 12 B, 01510 Vantaa
Tiedot ja arvot on tarkastettu huolellisesti. Kuvat voivat poiketa alkuperäisestä. Tarkemmat tekniset tiedot löytyvät manuaalista. Pidätämme oikeuden teknisiin muutoksiin ja virheisiin.
Luotu: 10.8.2024 14.36