## Worksheet
RWST32.1
Tilaustiedot
Tuotekuvaus | RWST32.1
Tuotenumero (tilausnumero) | 101195592
EAN (European Article Number) | 4030661484365
eCl@ss number, version 12.0 | 27-37-12-13
eCl@ss number, version 11.0 | 27-37-12-13
eCl@ss number, version 9.0 | 27-37-12-13
ETIM number, version 7.0 | EC000222
ETIM number, version 6.0 | EC000222
Yleiset ominaisuudet
Standardit | EN IEC 60947-5-1 EN IEC 60947-1
Muotoilu | Vipu
Asennusolosuhteet (mekaaniset) | Vapaa
Vipu | pitkä
Sealing type | Kalvo Huulitiiviste Muototiivisteet
Ohjainten materiaali | ABS
Eturenkaan materiaali | Alumiini
Eturenkaan väri | Hopea
Kahvan väri | musta
Bruttopaino | 50 g
Yleiset tiedot-Ominaisuudet
Koestus mahdollinen | Kyllä
Asennoituva saatavilla | Kyllä
Kokonaan eristetty | Kyllä
Ohjaintappien lukumäärä | 2
Kytkentäasentojen lukumäärä | 3
Mekaaniset tiedot
Vapautus | oikea: ilman palautusta vääntämällä vasen, palautus vääntämällä
lukitusasento | vasen
Hipaisuasento | oikea
Mekaaninen elinikä, minimi | 300 000 kytkentäalue
Kytkentäkulma, vasen | 55 °
Kulma, kytkentäkulma, oikea | 35 °
Kiinnitys | Asennuslaippa EFM
Ruuvin kiristysvääntömomentti | 0,6 Nm
Mekaaniset tiedot - Mitat
Kokonaishalkaisija | 39,5 mm
Kauluksen halkaisija | 39,5 mm
Kahvan pituus | 34 mm
Painikeosan halkaisija | 30 mm
Mounting diameter | 22,3 mm
Etulevyn paksuus, minimi {mm} | 1 mm
Etulevyn paksuus, maksimi | 6 mm
Asennusväli | 50 x 60 mm
Ympäristöolosuhteet
Suojausluokka | IP65
Ambient temperature | +0 ... +75 °C
Iskunkestävyys | 30 g / 18 ms
tärinänkestävyys | 20 g / 10 ... 150 Hz
Schmersal Finland Oy, Äyritie 12 B, 01510 Vantaa
Tiedot ja arvot on tarkastettu huolellisesti. Kuvat voivat poiketa alkuperäisestä. Tarkemmat tekniset tiedot löytyvät manuaalista. Pidätämme oikeuden teknisiin muutoksiin ja virheisiin.
Luotu: 1.12.2024 2.39