## Worksheet
SLC240COM-ER-0650-14
IEC 61496-1 mukaiset turvatyypit 2 Käyttäjäystävälliinen parametrointi, ilman työkaluja Luotettavaa turvallisuutta häiriöolosuhteissa (EMC, hitsaus) Parasta prosessiturvallisuutta Integroitu asennustyökalu
Tilaustiedot
Tuotekuvaus | SLC240COM-ER-0650-14
Tuotenumero (tilausnumero) | 103016231
EAN (European Article Number) | 4030661507026
eCl@ss number, version 12.0 | 27-27-27-04
eCl@ss number, version 11.0 | 27-27-27-04
eCl@ss number, version 9.0 | 27-27-27-04
ETIM number, version 7.0 | EC002549
ETIM number, version 6.0 | EC002549
Hyväksynnät - Standardit
Sertifikaatit | cULus
Yleiset ominaisuudet
Standardit | EN IEC 61496-2 EN IEC 61496-1
Isäntä- tai orjatoiminto | Kyllä
Kotelon materiaali | Alumiini
Reaktioaika, maksimi | 20 ms
Bruttopaino | 1 140 g
Yleiset tiedot-Ominaisuudet
Sarjaan kytkettävä | Kyllä
Uudelleenkäynnistyksen esto | Kyllä
Loppuhäivitystoiminto | Kyllä
Integroitu näyttö, tila | Kyllä
Integroitu näyttö, diagnoosi | Kyllä
Digitaaliturvalähtöjen lukumäärä | 2
Valosäteiden lukumäärä | 64
Turvaluokitus
Standardit, määräykset | EN ISO 13849-1 EN IEC 62061
Performance Level, up to | c
Luokka EN ISO 13849 mukaan | 2
PFH arvo | 8,05 x 10⁻⁹ /h
Safety Integrity Level (SIL) | 1
Mission time | 20 Vuosi
IEC 61496-1 mukaiset turvatyypit | 2
Mekaaniset tiedot
Testikohteiden tunnistuskyky nopeudella v = 1,6 m/s | 14 mm
Suojausalueen korkeus | 650 mm
Toimintasäde, suojausalue, minimi | 0,3 m
Toimintasäde, suojausalue, maksimi | 7 m
Wave length of the laserdiode | 880 nm
Mekaaniset tiedot - Liitäntä
Pistokeliitin | Pistokeliitin
Pistokeliitin, vastaanotin | Kytkentärasia, M12 , 5-napainen
Pistokeliitin, lähetin | Kytkentärasia, M12 , 4-napainen
Liitettävissä olevan kaapelin pituus, maksimi | 100 m
Mekaaniset tiedot - Mitat
Pituus | 33 mm
Leveys | 27,8 mm
Korkeus | 691 mm
Ympäristöolosuhteet
Suojausluokka | IP67
Ambient temperature | -10 ... +50 °C
Storage and transport temperature | -25 ... +70 °C
Protection class | III
Sähköiset tiedot
OSSD:n kytkentäjännite, HIGH-signaali | 24 V
Vastaanottimen sähköinen virrankulutus, maksimi | 10 W
Lähettimen sähköinen virrankulutus, maksimi | 5 W
Sähköiset tiedot - Digitaaliturvalähdöt
Lähtövirta (turvalähtö), maksimi | 0,25 A
Turvalähtö | p-type
Toimitus sisältää
Toimitus sisältää | Sarja, jossa 2 kiinnityskulmaa
Lisätarvikkeet
Recommended safety switchgear | SRB-E 301
Schmersal Finland Oy, Äyritie 12 B, 01510 Vantaa
Tiedot ja arvot on tarkastettu huolellisesti. Kuvat voivat poiketa alkuperäisestä. Tarkemmat tekniset tiedot löytyvät manuaalista. Pidätämme oikeuden teknisiin muutoksiin ja virheisiin.
Luotu: 1.3.2025 18.34