## Worksheet
PH-440-ER-04
Suojausluokka IP 69
Tilaustiedot
Tuotekuvaus | PH-440-ER-04
Tuotenumero (tilausnumero) | 103026839
EAN (European Article Number) | 4030661517193
eCl@ss number, version 12.0 | 27-27-27-92
eCl@ss number, version 11.0 | 27-27-27-92
eCl@ss number, version 9.0 | 27-27-27-92
ETIM number, version 7.0 | EC002549
ETIM number, version 6.0 | EC002549
Yleiset ominaisuudet
Kotelon materiaali | Polycarbonate
Enclosure cabs material | PA6
Bruttopaino | 3 500 g
Mekaaniset tiedot - Liitäntä
Kaapelin pituus | 10 m
Pistokeliitin | Holkkitiivisteen kiinteä integrointi
Pistokeliitin, vastaanotin | Kytkentärasia, M12, 8-napainen
Pistokeliitin, lähetin | Kytkentärasia, M12 , 4-napainen
Mekaaniset tiedot - Mitat
Korkeus, minimi | 1370 mm
Korkeus, maksimi | 1 770 mm
Diameter of the protective tube | 50 mm
Diameter of the enclosure cabs | 60 mm
Ympäristöolosuhteet
Suojausluokka | IP69
Ambient temperature | -25 ... +50 °C
Storage and transport temperature | -25 ... +70 °C
Schmersal Finland Oy, Äyritie 12 B, 01510 Vantaa
Tiedot ja arvot on tarkastettu huolellisesti. Kuvat voivat poiketa alkuperäisestä. Tarkemmat tekniset tiedot löytyvät manuaalista. Pidätämme oikeuden teknisiin muutoksiin ja virheisiin.
Luotu: 5.3.2025 3.12