## Worksheet
SFB-Y-SLCG-8P-S-G-1M-BK-2-X-A-4
Y-adapter suitable for the series: SLC / SLG 440 For connecting optoelectronic safety switching devices
Tilaustiedot
Tuotekuvaus | SFB-Y-SLCG-8P-S-G-1M-BK-2-X-A-4
Tuotenumero (tilausnumero) | 103032867
EAN (European Article Number) | 4030661529899
eCl@ss number, version 12.0 | 27-44-01-06
eCl@ss number, version 11.0 | 27-44-01-06
eCl@ss number, version 9.0 | 27-44-01-06
ETIM number, version 7.0 | EC002925
ETIM number, version 6.0 | EC002925
Hyväksynnät - Standardit
Sertifikaatit | cULus
Yleiset ominaisuudet
Liitäntä (sähköinen) | 1 liitin, 8-napainen 1 naarasliitin, 8-napainen 1x Female connector, 4-pole
Bruttopaino | 87 g
Mekaaniset tiedot - Liitäntä
Kaapelin pituus | 1 m
johdon poikkipinta-ala | 0,25 mm2
Cable diameter | 4,3 mm
Bending radius (fixed) | 5 x Ø putki
Bending radius (repeated) | 10 x Ø putki
Colour of the Cable mantle | Black
Mekaaniset tiedot - pistokeliitin, A-puoli
Connector coding | A
Connector latching | Screw locking
Material of the gland | Metal, CuZn, nickel-plated
Material of the handle | Plastic, TPU
Mekaaniset tiedot - Mitat
Pituus | 54,5 mm
leveys | 33 mm
Korkeus | 20 mm
ISO-kierteen halkaisija | M12
Ympäristöolosuhteet
Suojausluokka | IP67
Ambient temperature | -25 ... +75 °C
Sähköiset tiedot
Terminen nimellisvirta | 2 A
Rated operating voltage | 30 VDC
Nimellisvirta | 2 000 mA
Lisätarvikkeet
Suositus (tuoteyhdistelmä) | SLCG440
Schmersal Finland Oy, Äyritie 12 B, 01510 Vantaa
Tiedot ja arvot on tarkastettu huolellisesti. Kuvat voivat poiketa alkuperäisestä. Tarkemmat tekniset tiedot löytyvät manuaalista. Pidätämme oikeuden teknisiin muutoksiin ja virheisiin.
Luotu: 24.11.2024 4.23