## Worksheet
NKF3-1PW/1PW/1PWZ-B-2M
3 Koskettimet Muotoilu kolmepolkiminen Pieni, tasainen runko Nykyaikainen, symmetrinen muotoilu / Kiinteällä kaapelilla, 2 m Vaihtaja- ja sulkijakoskettimiin perustuvat kosketinversiot
Tilaustiedot
Tuotekuvaus | NKF3-1PW/1PW/1PWZ-B-2M
Tuotenumero (tilausnumero) | 103003076
EAN (European Article Number) | 4030661427799
eCl@ss number, version 12.0 | 27-37-12-18
eCl@ss number, version 11.0 | 27-37-12-18
eCl@ss number, version 9.0 | 27-37-12-18
ETIM number, version 7.0 | EC001258
ETIM number, version 6.0 | EC001258
Hyväksynnät - Standardit
Sertifikaatit | cULus
Yleiset ominaisuudet
Standardit | EN IEC 60947-5-1
Kotelon materiaali | Iskunkestävä kestomuovi
Polkimen materiaali | ABS-kestomuovi
Kotelon väri | RAL 9006 (Valkoinen alumiini)
Polkimen RAL-väri | 9005
Polkimen väri | musta
Yleiset tiedot-Ominaisuudet
Vaihtokytkinten lukumäärä | 1
Mekaaniset tiedot
Mekaaninen elinikä, minimi | 1 000 000 kytkentäalue
Mekaaniset tiedot - Liitäntä
Kaapelin pituus | 2 m
Pistokeliitin | Kiinteällä kaapelilla
Mekaaniset tiedot - Mitat
leveys | 351 mm
Korkeus | 49 mm
Syvyys | 150 mm
Ympäristöolosuhteet
Suojausluokka | IP67
Ambient temperature | -25 ... +60 °C
Sähköiset tiedot
Käyttöluokka AC-15 | 240 VAC
Käyttöluokka AC-15 | 2,5 A
Käyttöluokka DC-13 | 24 VDC
Käyttöluokka DC-13 | 1 A
Kytkinosa | Vaihtokosketin (NO/NC)
Kytkentäperiaate | Momenttikosketin
Schmersal Finland Oy, Äyritie 12 B, 01510 Vantaa
Tiedot ja arvot on tarkastettu huolellisesti. Kuvat voivat poiketa alkuperäisestä. Tarkemmat tekniset tiedot löytyvät manuaalista. Pidätämme oikeuden teknisiin muutoksiin ja virheisiin.
Luotu: 30.12.2024 18.29