## Worksheet
TL 461-13Y
| 2 Kaapeliläpivientejä M 20 x 1.5 Metallikotelo 118 mm x 155 mm x 64 mm ( peruskomponentti) Ohjainpään asentoa voidaan muuttaa 4 x 90° | Varren asennon portaaton säätö 360° Varsi voidaan kääntää akselilla 180° Laajan lämpötilan mallissa voidaan rulla asentaa akselilla kahteen eri kohtaan.
Tilaustiedot
Tuotekuvaus | TL 461-13Y
Tuotenumero (tilausnumero) | 101059462
eCl@ss number, version 12.0 | 27-27-06-01
eCl@ss number, version 11.0 | 27-27-06-01
eCl@ss number, version 9.0 | 27-27-06-01
ETIM number, version 7.0 | EC000030
ETIM number, version 6.0 | EC000030
Yleiset ominaisuudet
Standardit | EN IEC 60947-5-1
Toimintaperiaate | mekaaninen
Slide form | Rulla
Kotelon materiaali | Valurauta, sinkitty
Kotelon pinnoitteen materiaali | polttomaalattu
Bruttopaino | 2 335 g
Yleiset tiedot-Ominaisuudet
Avautuvien kosk. lukumäärä | 3
Sulkeutuvien kosk. lukumäärä | 1
Turvalähdöt - Turvaluokitus
B10D Avautuva kosketin (NC) | 2 000 000 kytkentäalue
Mekaaniset tiedot
Tunnistuselementti | Rullavarsi
Rullan materiaali | Muovi
Mekaaninen elinikä, minimi | 10 000 000 kytkentäalue
Aktivointikulma, vasemmalta | 30 °
Aktivointikulma, oikealta | 30 °
Contact opening | maks. 2 x 6 mm
Tunnistusnopeus, minimi | 1 mm/min
Tunnistusnopeus, maksimi | 3 m/s
Note (Actuating speed) | Tunnistusnopeus pystysuunnassa
Mekaaniset tiedot - Liitäntä
Pistokeliitin | Ruuviliitäntä M20 x 1.5
Kaapelikoko, minimi | 1,5 mm²
Kaapelikoko, maksimi | 2,5 mm²
Note | Kaapelitiedoissa johtimet ovat holkitettuja.
johdon poikkipinta-ala | 13 AWG
Mekaaniset tiedot - Mitat
Pituus | 64 mm
Leveys | 118 mm
Korkeus | 248 mm
Rullan leveys | 9 mm
Rullan halkaisija | 36 mm
Ympäristöolosuhteet
Suojausluokka | IP65
Ambient temperature | -30 ... +90 °C
Ympäristöolosuhteet - Eristysparametrit
Eristysjännite | 400 V
Syöksyjännitekestoisuus | 6 kV
Sähköiset tiedot
Terminen nimellisvirta | 16 A
Käyttöluokka AC-15 | 400 VAC
Käyttöluokka AC-15 | 4 A
Kytkinosa | Sulkeutuva kosketin (NO), avautuva kosketin (NC)
Note (Switching element) | kaksoiskatkaisulla
Kytkentäperiaate | Suoratoiminen
Koskettimen materiaali, sähköinen | Hopea
Schmersal Finland Oy, Äyritie 12 B, 01510 Vantaa
Tiedot ja arvot on tarkastettu huolellisesti. Kuvat voivat poiketa alkuperäisestä. Tarkemmat tekniset tiedot löytyvät manuaalista. Pidätämme oikeuden teknisiin muutoksiin ja virheisiin.
Luotu: 7.5.2025 19.53