## Worksheet
AZM 161SK-12/12RITU-024- B6L
| 1 Kaapeliläpivienti M 20 x 1.5 Ruuviliitäntä Hätäavaus, taka Vasenkätinen malli Kompakti muoto Erittäin pienille toimintasäteille pitkittäisessä tai poikittaisessa suunnassa Virheellisen lukituksen suojalla varustettu lukko | yksilöllinen koodaus Koodaustaso KORKEA standardin ISO 14119 mukaan suojaeristys Korkea pitovoima Pitkä käyttöikä 130 mm x 90 mm x 30 mm
Tilaustiedot
Tuotekuvaus | AZM 161SK-12/12RITU-024- B6L
Tuotenumero (tilausnumero) | 101215867
EAN (European Article Number) | 4030661405032
eCl@ss number, version 12.0 | 27-27-26-03
eCl@ss number, version 11.0 | 27-27-26-03
eCl@ss number, version 9.0 | 27-27-26-03
ETIM number, version 7.0 | EC002593
ETIM number, version 6.0 | EC002593
Hyväksynnät - Standardit
Sertifikaatit | IFA cULus CCC
Yleiset ominaisuudet
Standardit | EN ISO 13849-1 EN ISO 14119 EN IEC 60947-5-1
Yleiset tiedot | yksilöllinen koodaus
Coding level according to EN ISO 14119 | Korkea
Toimintaperiaate | sähkömekaaninen
Kotelon materiaali | Muovi, lasikuituvahvistettu kestomuovi, itsestään sammuva
Ohjainpään materiaali | Ruostumaton teräs
Bruttopaino | 525 g
Yleiset tiedot-Ominaisuudet
potentiaalivapaat koskettimet | Kyllä
Hätäavaus | Kyllä
Käyttösuuntien lukumäärä | 3
Apukoskettimien lukumäärä | 2
Turvakoskettimien lukumäärä | 4
Turvaluokitus
Standardit, määräykset | EN ISO 13849-1
Performance Level, up to | c
Luokka EN ISO 13849 mukaan | 1
B10D Normally-closed contact (NC) | 2 000 000 kytkentäalue
Note | Electrical life on request.
B10D Normally-open contact (NO) | 1 000 000 kytkentäalue
Note | at 10% Ie and ohmic load
Mission time | 20 Vuosi
Turvaluokitus - Vikojen poissulkeminen
Please note: | Can be used when fault exclusion for dangerous damage to the 1-channel mechanism is permissible and sufficient protection against manipulation is guaranteed.
Performance Level, up to | d
Category | 3
Note | for 2-channel use and with suitable logic unit.
Mission time | 20 Vuosi
Turvalähdöt - Lukitusta
Performance Level, up to | e
Note (Performance Level) | Information for the safety classification of the guard locking function is documented in the &quot;Operating instructions&quot; or in the &quot;Operation and mounting&quot; instructions.
Mekaaniset tiedot
Toimintasäde, minimi | 95 mm
Mekaaninen elinikä, minimi | 1 000 000 kytkentäalue
Ohjainliike | 5,5 mm
Sulkuvoima standardin EN ISO 14119 mukaan | 2 000 N
Sulkuvoima, maksimi | 2 600 N
Pitovoima | 30 N
Pakkoavausliike | 10 mm
Positive break force per NC contact, minimum | 10 N
Pakkoavausvoima, minimi | 20 N
Tunnistusnopeus, maksimi | 2 m/s
Kiinnitys | Ruuvit
Type of the fixing screws | 3x M6
Tightening torque of the fastening screws for the housing cover | 0,6 Nm
Note | The tightening sequence of the cover screws must be observed. This can be found in the attached drawing in the “Pictures” tab.
Mekaaniset tiedot - Liitäntä
Kaapeliohjain | 4 x M16 x 1,5
Pistokeliitin | Ruuviliittimet
Kaapelikoko, minimi | 0,25 mm²
Kaapelikoko, maksimi | 1,5 mm²
Note | Kaapelitiedoissa johtimet ovat holkitettuja.
Allowed type of cable | solid single-wire solid multi-wire flexible
Mekaaniset tiedot - Mitat
Pituus | 30 mm
Leveys | 130 mm
Korkeus | 90 mm
Ympäristöolosuhteet
Suojausluokka | IP67
Ambient temperature | -30 ... +60 °C
Storage and transport temperature | -25 ... +85 °C
Note (Relative humidity) | ei kondensoitumista jäätymätön
Protection class | II
Permissible installation altitude above sea level, maximum | 2 000 m
Ympäristöolosuhteet - Eristysparametrit
Eristysjännite | 250 VAC
Syöksyjännitekestoisuus | 4 kV
Sähköiset tiedot
Terminen nimellisvirta | 6 A
Rated control voltage | 24 VAC/DC
Vaadittava nimellinen oikosulkuvirta standardin EN 60947-5-1 mukaan | 1 000 A
Sähköinen virrankulutus, maksimi | 10 W
Kytkinosa | Sulkeutuva kosketin (NO), avautuva kosketin (NC)
Kytkentäperiaate | slow action, positive break NC contact
kytkentätaajuus | 1 000 /h
Koskettimen materiaali, sähköinen | Hopea
Sähköiset tiedot - solenoidivalvonta IN
Magnet switch-on time | 100 %
Test pulse duration, maximum | 5 ms
Test pulse interval, minimum | 50 ms
Sähköiset tiedot - Turvakoskettimet
Voltage, Utilisation category AC-15 | 230 VAC
Current, Utilisation category AC-15 | 4 A
Voltage, Utilisation category DC-13 | 24 VDC
Current, Utilisation category DC-13 | 2,5 A
Sähköiset tiedot - Apukoskettimet
Voltage, Utilisation category AC-15 | 230 VAC
Current, Utilisation category AC-15 | 4 A
Voltage, Utilisation category DC-13 | 24 VDC
Current, Utilisation category DC-13 | 2,5 A
Tietoja
Huomautus (sovelluskäytöt) | liukusuojus irroitettava suojus avattava suojus
Toimitus sisältää
Toimitus sisältää | Vastakappaleita ei voi tilata erikseen! Avainaukon peite The actuator is included in the scope of delivery
Huomautus
Note (General) | The axis of the hinge must be 11 mm above and in a parallel plane to the top surface of the safety switch. Actuating radius adjustable to minimum 95 mm, using a hexagonal key wrench AF 2.5 mm (a) Avainta ei toimiteta erikseen.
Note (Emergency exit) | Hätäavausta käytetään poistuttaessa vaaralliselta alueelta suojuksen ollessa jo lukittuna. Hätäuloskäynti punaisella painikkeella Top-side (ordering suffix -TD) or rear-side (ordering suffix -TU) mounting possible Palauta vetämällä punaisesta painikkeesta
Note (Manual release) | Huolto- ja asennustöihin ja vastaaviin Käytä käsinvapautukseen lisätarvikkeena toimitettavaa M5 kolmiokanta-avainta Top-side (ordering suffix -ED) or rear-side (ordering suffix -EU) mounting possible
Note (Emergency exit, Manual release) | A combination of manual release and emergency exit in different mounting directions in only possible for the following variants: -ED/-TU and -TD/-EU
Schmersal Finland Oy, Äyritie 12 B, 01510 Vantaa
Tiedot ja arvot on tarkastettu huolellisesti. Kuvat voivat poiketa alkuperäisestä. Tarkemmat tekniset tiedot löytyvät manuaalista. Pidätämme oikeuden teknisiin muutoksiin ja virheisiin.
Luotu: 4.6.2025 10.31