## Worksheet
A-K6P-M8-R-W-5M-GY-1-X-A-4
M8, pyöreä 8 mm Kiinteällä kaapelilla 6-napainen Pitolukitus
Tilaustiedot
Tuotekuvaus | A-K6P-M8-R-W-5M-GY-1-X-A-4
Tuotenumero (tilausnumero) | 101206014
EAN (European Article Number) | 4030661372297
eCl@ss number, version 12.0 | 27-06-03-11
eCl@ss number, version 11.0 | 27-06-03-11
eCl@ss number, version 9.0 | 27-06-03-11
ETIM number, version 7.0 | EC001855
ETIM number, version 6.0 | EC001855
Hyväksynnät - Standardit
Sertifikaatit | cULus
Yleiset ominaisuudet
Bruttopaino | 155 g
Yleiset tiedot-Ominaisuudet
Napojen lukumäärä | 6
Kaapelijohtojen lukumäärä | 6
Mekaaniset tiedot - Liitäntä
Kaapelin pituus | 5 m
Number of cable wires | 6
johdon poikkipinta-ala | 0,14 mm2
Cable diameter | 4,9 mm
Bending radius (fixed) | 5 x Ø putki
Bending radius (repeated) | 10 x Ø putki
Colour of the Cable mantle | Grey
Kaapelivaipan materiaali | PVC
Mekaaniset tiedot - pistokeliitin, A-puoli
Connector typ | Female connector, M8
Design | angled
Connector latching | Latching interlocking
Material of the gland | Plastic, TPU
Material of the handle | Plastic, TPU
Colour of the handle | Black
Ympäristöolosuhteet
Suojausluokka | IP65 IP67 IP69
Ambient temperature (Connector) | -30 ... +90 °C
Ambient temperature (fixed) | -40 ... +80 °C
Umgebungstemperatur (bewegt) | -5 ... +80 °C
Sähköiset tiedot
Terminen nimellisvirta | 1,5 A
Rated operating voltage | 30 VAC
Rated operating voltage | 30 VDC
Nimellisvirta | 1.500 mA
Nastojen liitännät
PIN 1 | vihreä
PIN 2 | keltainen
PIN 3 | Harmaa
PIN 4 | Vaaleanpunainen
PIN 5 | Valkoinen
PIN 6 | Ruskea
Schmersal Finland Oy, Äyritie 12 B, 01510 Vantaa
Tiedot ja arvot on tarkastettu huolellisesti. Kuvat voivat poiketa alkuperäisestä. Tarkemmat tekniset tiedot löytyvät manuaalista. Pidätämme oikeuden teknisiin muutoksiin ja virheisiin.
Luotu: 15.10.2025 5.22