## Worksheet
ZQ 900-02N
| 3 Kaapeliläpivientejä M 20 x 1.5 Metallikotelo yksisuuntainen toiminta / köysipituus maks. 75 m Manuaaliavauspainike Tilanosoitin | Vankka rakenne Suuri liitinkotelo Vetosilmukka ei voi kiertyä Ulkoinen vedenpitävä kaulus Köysikatkon tunnistus
Tilaustiedot
Tuotekuvaus | ZQ 900-02N
Tuotenumero (tilausnumero) | 101186147
EAN (European Article Number) | 4030661325941
eCl@ss number, version 12.0 | 27-37-12-01
eCl@ss number, version 11.0 | 27-37-12-01
eCl@ss number, version 9.0 | 27-37-12-01
ETIM number, version 7.0 | EC002033
ETIM number, version 6.0 | EC002033
Hyväksynnät - Standardit
Sertifikaatit | cULus CCC
Yleiset ominaisuudet
Standardit | EN ISO 13850 EN IEC 60947-5-1 EN IEC 60947-5-5
Kotelon materiaali | Metalli, sinkkivalu
Kotelon pinnoitteen materiaali | polttomaalattu
Kannen materiaali | Muovi, kestomuovi
Vaijerin pituus, maksimi | 75 m
Bruttopaino | 1 248 g
Yleiset tiedot-Ominaisuudet
Hätäpysäytyspainikkeet | Kyllä
Merkkilamppu | Ei
Turvakoskettimien lukumäärä | 2
Turvaluokitus
Standardit, määräykset | EN ISO 13849-1
Mission time | 20 Vuosi
Turvalähdöt - Turvaluokitus
B10D Avautuva kosketin (NC) | 100 000 kytkentäalue
Mekaaniset tiedot
Mekaaninen elinikä, minimi | 1 000 000 kytkentäalue
Mekaaniset tiedot - Liitäntä
Pistokeliitin | Ruuviliitäntä M20 x 1.5
Kaapelikoko, minimi | 0,75 mm²
Kaapelikoko, maksimi | 2,5 mm²
Note | Kaapelitiedoissa johtimet ovat holkitettuja.
Mekaaniset tiedot - Mitat
Pituus | 97,2 mm
Leveys | 71,5 mm
Anturin korkeus, minimi | 220,3 mm
Anturin korkeus, maksimi | 236,3 mm
Ympäristöolosuhteet
Suojausluokka | IP65
Ambient temperature | -25 ... +70 °C
Suhteellinen kosteus, maksimi | 95 %
Ympäristöolosuhteet - Eristysparametrit
Eristysjännite | 500 V
Syöksyjännitekestoisuus | 6 kV
Sähköiset tiedot
Terminen nimellisvirta | 6 A
Käyttöluokka AC-15 | 230 VAC
Käyttöluokka AC-15 | 4 A
Käyttöluokka DC-13 | 24 VDC
Käyttöluokka DC-13 | 1 A
Kytkinosa | Avautuva (NC)
Kytkentäperiaate | Momenttikosketin
Koskettimen materiaali, sähköinen | Hopea
Huomautus
Note (General) | For lengths of over 10 m, intermediate wire supports must be installed every 3 to 5 m. Recommended cable lengths for pull-wire Emergency-Stop switches in relation to the range of ambient temperature. As the thimbles are subject to deformation in case of wire pull, the wire should be pulled several times after fitting. After that, the wire must be re-tensioned using the eyebolt or the tensioner. At 2 m ... 5 m distance intermediate wire supports are required, see accessories The screwed G24-M20 indicator lamp must be ordered separately, see accessories.
Schmersal Finland Oy, Äyritie 12 B, 01510 Vantaa
Tiedot ja arvot on tarkastettu huolellisesti. Kuvat voivat poiketa alkuperäisestä. Tarkemmat tekniset tiedot löytyvät manuaalista. Pidätämme oikeuden teknisiin muutoksiin ja virheisiin.
Luotu: 19.3.2025 3.58