## Worksheet
STW-SL-05
Up to 6000 mm total length Three different profile section sizes available Angled special forms on request
Tilaustiedot
Tuotekuvaus | STW-SL-05
Yleiset ominaisuudet
Standardit | EN ISO 13849-1 EN ISO 13856-2
Pinnan materiaali / pintamateriaali | NBR
NOTE_SAP_WEIGHT_GROSS | Weight specification per metre
Turvaluokitus
Performance Level, up to | d
Luokka EN ISO 13849 mukaan | 3
PFH arvo | 2,00 x 10⁻⁸ /h
Note (PFH-value) | for max. 36,500 switching cycles/year and max. 60% contact load
Mission time | 20 Vuosi
Mekaaniset tiedot
Mekaaninen elinikä, minimi | 100 000 kytkentäalue
Admissable load | 15 N/mm2
Notice (Admissable load) | Pyöreällä rungolla Ø 80 mm
Active switching area, minimum | -20 °
Active switching area, maximum | +20 °
Mekaaniset tiedot - Liitäntä
Kaapelin pituus | 5 m
Pistokeliitin | Kiinteällä kaapelilla, 2-napainen
johdon poikkipinta-ala | 0,34 mm2
Mekaaniset tiedot - Mitat
Levesy, minimi | 120 mm
Leveys, maksimi | 6 000 mm
Ohjainpään leveys | 25 mm
Ohjainpään korkeus | 24,5 mm
Ympäristöolosuhteet
Suojausluokka | IP66 IP67
Ambient temperature | +5 ... +50 °C
Ympäristöolosuhteet - Eristysparametrit
Saastumisaste standardin IEC/EN 60664-1 mukaan | 2
Lisätarvikkeet
Recommended safety switchgear | SRB 303SQP-SS
Huomautus
Note (General) | Special design on request
Schmersal Finland Oy, Äyritie 12 B, 01510 Vantaa
Tiedot ja arvot on tarkastettu huolellisesti. Kuvat voivat poiketa alkuperäisestä. Tarkemmat tekniset tiedot löytyvät manuaalista. Pidätämme oikeuden teknisiin muutoksiin ja virheisiin.
Luotu: 1.2.2025 18.37