## Worksheet
TR 330-11Y-1903
| Ohjainpään asentoa voidaan muuttaa 4 x 90° Metallikotelo Pitkä käyttöikä 40 mm x 76 mm x 40 mm ( peruskomponentti) | Sopii alhaisille käyttönopeuksille 1 Kaapeliläpivienti M 20 x 1.5 Silikonivapaa Testattu voimalaitossovelluksissa
Tilaustiedot
Tuotekuvaus | TR 330-11Y-1903
Tuotenumero (tilausnumero) | 131118496
EAN (European Article Number) | 8905236107436
eCl@ss number, version 12.0 | 27-27-06-01
eCl@ss number, version 11.0 | 27-27-06-01
eCl@ss number, version 9.0 | 27-27-06-01
ETIM number, version 7.0 | EC000030
ETIM number, version 6.0 | EC000030
Yleiset ominaisuudet
Standardit | EN IEC 60947-5-1
Toimintaperiaate | mekaaninen
Kotelon materiaali | kevytmetalliseosvalu, polttomaalattu
Kotelon pinnoitteen materiaali | polttomaalattu
Bruttopaino | 205 g
Turvalähdöt - Turvaluokitus
B10D Avautuva kosketin (NC) | 20 000 000 kytkentäalue
Mekaaniset tiedot
Tunnistuselementti | Rullatyönnin
Rullan materiaali | Ruostumaton teräs (V2A)
Toimintavoima, minimi | 17,5 N
Tunnistusnopeus, minimi | 1 mm/min
Mekaaniset tiedot - Liitäntä
johdon poikkipinta-ala | 13 AWG
Mekaaniset tiedot - Mitat
Pituus | 40 mm
Leveys | 40 mm
Korkeus | 116,5 mm
Rullan leveys | 4,6 mm
Rullan halkaisija | 17,2 mm
Ympäristöolosuhteet
Suojausluokka | IP65
Ambient temperature | -30 ... +160 °C
Iskunkestävyys | 50 g / 6 ms
Ympäristöolosuhteet - Eristysparametrit
Eristysjännite | 500 V
Syöksyjännitekestoisuus | 4 kV
Sähköiset tiedot
Terminen nimellisvirta | 6 A
Käyttöluokka AC-15 | 230 VAC
Käyttöluokka AC-15 | 2,5 A
Värähtelyaika, maksimi | 1,5 ms
Koskettimen materiaali, sähköinen | kullattu hopea
Huomautus
Note (General) | Ohjaintapin sivulta tapahtuvaa aktivointia tulisi välttää, sillä se lyhentää rajakytkimen mekaanista elinikää.
Schmersal Finland Oy, Äyritie 12 B, 01510 Vantaa
Tiedot ja arvot on tarkastettu huolellisesti. Kuvat voivat poiketa alkuperäisestä. Tarkemmat tekniset tiedot löytyvät manuaalista. Pidätämme oikeuden teknisiin muutoksiin ja virheisiin.
Luotu: 16.7.2024 21.37