## Worksheet
BS655-Z22-G115
| Alusta erilaisille toimilaitteille Metallikotelo Monia eri ohjainpäävaihtoehtoja Suojausluokka IP 66, IP 67 | Kytkentäpisteen asetus Symmetrinen rakenne keskitetyn hammastetun akselin ansiosta Keskitetyt liitynnät
Tilaustiedot
Tuotekuvaus | BS655-Z22-G115
Tuotenumero (tilausnumero) | 153031642
EAN (European Article Number) | 4030661533063
eCl@ss number, version 12.0 | 27-27-06-01
eCl@ss number, version 11.0 | 27-27-06-01
eCl@ss number, version 9.0 | 27-27-06-01
ETIM number, version 7.0 | EC000030
ETIM number, version 6.0 | EC000030
Hyväksynnät - Standardit
Sertifikaatit | cULus
Yleiset ominaisuudet
Standardit | EN 620 EN IEC 60947-5-1
Kotelon materiaali | Harmaavalurauta, polttomaalattu
Kannen materiaali | Harmaavalurauta, polttomaalattu
Bruttopaino | 6 070 g
Yleiset tiedot-Ominaisuudet
Merkkilamppu | Kyllä
Apukoskettimien lukumäärä | 2
Turvakoskettimien lukumäärä | 2
Signaalilamppujen lukumäärä | 1
Turvaluokitus
Standardit, määräykset | EN ISO 13849-1
Mission time | 20 Vuosi
Turvalähdöt - Turvaluokitus
B10D Avautuva kosketin (NC) | 2 000 000 kytkentäalue
Mekaaniset tiedot
Mekaaninen elinikä, minimi | 1 000 000 kytkentäalue
Positionierschritte für den Betätiger | 10 °
Mekaaniset tiedot - Liitäntä
Kaapeliohjain | 2 x M25 x 1,5
Kaapelikoko, minimi | 0,5 mm², taipuisa
Kaapelikoko, maksimi | 2,5 mm², taipuisa
Ympäristöolosuhteet
Suojausluokka | IP66 IP67
Ambient temperature | -25 ... +60 °C
Protection class | I
Ympäristöolosuhteet - Eristysparametrit
Eristysjännite | 300 V
Syöksyjännitekestoisuus | 4 kV
Saastumisaste standardin IEC/EN 60947-1 mukaan | 3
Sähköiset tiedot
Terminen nimellisvirta | 6 A
Käyttöluokka AC-15 | 230 VAC
Käyttöluokka AC-15 | 3 A
Käyttöluokka DC-13 | 24 VDC
Käyttöluokka DC-13 | 3 A
Koskettimen materiaali, sähköinen | Hopea
Tilanäyttö
Merkkilampun väri | punainen
Huomautus (Kytkentätilan LED-näyttö) | Supply voltage UB: 115 VAC
Schmersal Finland Oy, Äyritie 12 B, 01510 Vantaa
Tiedot ja arvot on tarkastettu huolellisesti. Kuvat voivat poiketa alkuperäisestä. Tarkemmat tekniset tiedot löytyvät manuaalista. Pidätämme oikeuden teknisiin muutoksiin ja virheisiin.
Luotu: 24.1.2025 9.56