## Worksheet
SVE2/xxx-W-230VAC
Muovikotelo Suojausluokka IP65
Tilaustiedot
Tuotekuvaus | SVE2/xxx-W-230VAC
eCl@ss number, version 12.0 | 27-37-12-43
eCl@ss number, version 11.0 | 27-37-12-43
eCl@ss number, version 9.0 | 27-37-12-43
ETIM number, version 7.0 | EC001029
ETIM number, version 6.0 | EC001029
Lisätietoja (Tilaustiedot) | Huomautus: Tilattaessa täytyy ilmoittaa lukolle haluttu sarjanumero &quot;xxx&quot; (esim. SVE2/115/115-W-230VAC)! Jos lukon sarjanumeroa ei ilmoiteta tilauksen yhteydessä valitsemme satunnaisen numeron. Tilattaessa täytyy varmistaa ettei samaan laitokseen tule kahdesti samaa numerosarjaa! Käyttäjän on varmistettava, että lukon sarjanumeroa ei anneta kahdesti samassa paikassa (tehtaan tiloissa)!
Hyväksynnät - Standardit
Sertifikaatit | CCC
Yleiset ominaisuudet
Standardit | EN IEC 62061 EN ISO 14119 EN IEC 60947-5-1 EN IEC 60947-5-3 EN IEC 60947-5-5 EN IEC 60204-1 EN IEC 60947-1
Toimintaperiaate | sähkömekaaninen
Kotelon materiaali | Muovi, lasikuituvahvistettu kestomuovi, itsestään sammuva
Kotelon väri | musta Hopea
Avaimen väri | Hopea
Avaimenperän (avaimen pään) väri | Hopea
Yleiset tiedot-Ominaisuudet
potentiaalivapaat koskettimet | Kyllä
Käsinvapautus | Kyllä
Apukoskettimien lukumäärä | 3
Avainvalintakytkimen numero | 2
Turvakoskettimien lukumäärä | 3
Turvaluokitus
Standardit, määräykset | EN ISO 13849-1
Mission time | 20 Vuosi
Turvalähdöt - Turvaluokitus
B10D Avautuva kosketin (NC) | 100 000 kytkentäalue
Mekaaniset tiedot
Avainvalintakytkimen asento | vasen oikea
Mekaaninen elinikä, minimi | 100 000 kytkentäalue
Avaimen numero | xxx
Mekaaniset tiedot - Liitäntä
Pistokeliitin | Ruuviliitäntä M20 x 1.5
Kaapelikoko, minimi | 0,25 mm²
Kaapelikoko, maksimi | 2,5 mm²
Note | Kaapelitiedoissa johtimet ovat holkitettuja.
Mekaaniset tiedot - Mitat
Pituus | 144 mm
Leveys | 96 mm
Korkeus | 169 mm
Ympäristöolosuhteet
Suojausluokka | IP20 IP65
Ambient temperature | +0 ... +50 °C
Ympäristöolosuhteet - Eristysparametrit
Eristysjännite | 250 VAC
Syöksyjännitekestoisuus | 2,5 kV
Sähköiset tiedot
Terminen nimellisvirta | 4 A
Nimellisjännite | 230 VAC
Käyttöluokka AC-15 | 230 VAC
Käyttöluokka AC-15 | 4 A
Käyttöluokka DC-13 | 24 VDC
Käyttöluokka DC-13 | 4 A
Sähköinen virrankulutus, maksimi | 8,5 W
Kytkinosa | Sulkeutuva kosketin (NO), avautuva kosketin (NC)
Kytkentäperiaate | Suoratoiminen
Koskettimen materiaali, sähköinen | Hopea
Toimitus sisältää
Toimitus sisältää | Key and triangular tool included in delivery (incl. 1 key for emergencies): Key and triangular tool included in delivery (incl. 1 key for emergencies)
Huomautus
Note (General) | See figure: Operating principle: key 1-3 in pos. 1. Magnet de-energised: key switch locked, NC closed, key not withdrawableKey 1-3 in pos. 1. Magnet energised, NC open: key switch unlocked, NC closed, key not withdrawable.Key 1-3 in pos. 2. Magnet energised, NC open: key switch unlocked, NC open, key withdrawableTriangular tool for manual release in pos. 3: key switch mechanically unlocked, magnet out of service, NC openTriangular tool for manual release in pos. 4: magnet functional
Schmersal Finland Oy, Äyritie 12 B, 01510 Vantaa
Tiedot ja arvot on tarkastettu huolellisesti. Kuvat voivat poiketa alkuperäisestä. Tarkemmat tekniset tiedot löytyvät manuaalista. Pidätämme oikeuden teknisiin muutoksiin ja virheisiin.
Luotu: 11.3.2025 18.24