## Worksheet
ELDE.NGN24
Ruuviliitäntä Kiinnityslaipan asento 3 vihreä LED 24 VAC/DC
Tilaustiedot
Tuotekuvaus | ELDE.NGN24
Tuotenumero (tilausnumero) | 101165997
EAN (European Article Number) | 4250116200689
eCl@ss number, version 12.0 | 27-37-12-09
eCl@ss number, version 11.0 | 27-37-12-09
eCl@ss number, version 9.0 | 27-37-12-09
ETIM number, version 7.0 | EC000204
ETIM number, version 6.0 | EC000204
Hyväksynnät - Standardit
Sertifikaatit | cULus CCC
Yleiset ominaisuudet
Standardit | EN IEC 60947-5-1 EN IEC 60947-1
Muotoilu | LED module
Design | With integrated LED
Asennusolosuhteet (mekaaniset) | Vapaa
Kotelon materiaali | Muovi, lasikuituvahvistettu kestomuovi, itsestään sammuva
Bruttopaino | 20 g
Yleiset tiedot-Ominaisuudet
Integroitu näyttö, yleinen | Kyllä
Mekaaniset tiedot
Asennusohje | Paikalleen painettava
Mounting flange position | 3
Mekaaniset tiedot - Liitäntä
Termination | Ruuviliittimet
Liitinmerkinnät | EN 50005 EN 50013
Kaapelikoko, minimi | 0,5 mm², jäykkä 0,5 mm², taipuisa
Kaapelikoko, maksimi | 2,5 mm², jäykkä 1,5 mm², taipuisa
Mekaaniset tiedot - Mitat
Pituus | 46 mm
leveys | 10 mm
Syvyys | 60 mm
Ympäristöolosuhteet
Liittimien ja liitäntöjen suojausluokka | IP20
Ambient temperature | -25 ... +80 °C
Ympäristöolosuhteet - Eristysparametrit
Eristysjännite | 440 V
Sähköiset tiedot
Rated operating voltage | 24 VAC
Rated operating voltage | 24 VDC
Koskettimen merkintä | X1 - X2
Tilanäyttö
LEDin väri | vihreä
Huomautus (Kytkentätilan LED-näyttö) | Syöttöjännite UB: 24 VA/DC
Schmersal Finland Oy, Äyritie 12 B, 01510 Vantaa
Tiedot ja arvot on tarkastettu huolellisesti. Kuvat voivat poiketa alkuperäisestä. Tarkemmat tekniset tiedot löytyvät manuaalista. Pidätämme oikeuden teknisiin muutoksiin ja virheisiin.
Luotu: 21.5.2024 4.24