## Worksheet
NEUTRALLEITERMODUL MAB2-63A01
Suojausluokka IP 69K
Tilaustiedot
Tuotekuvaus | NEUTRALLEITERMODUL MAB2-63A01
Tuotenumero (tilausnumero) | 103038466
EAN (European Article Number) | 4030661553481
eCl@ss number, version 12.0 | 27-37-13-02
eCl@ss number, version 11.0 | 27-37-13-02
eCl@ss number, version 9.0 | 27-37-13-02
ETIM number, version 7.0 | EC000041
ETIM number, version 6.0 | EC000041
Yleiset ominaisuudet
Muotoilu | Add-on module main switch 63A
Design | Neutral contact module late make/early breake
Asennusolosuhteet (mekaaniset) | Additional module for retrofitting for front installation main switch
Kotelon materiaali | Muovi
Kotelon väri | musta
Bruttopaino | 40 g
Yleiset tiedot-Ominaisuudet
Number of main contacts | 1
Mekaaniset tiedot
Kiinnitys | Ruuvit
Mekaaniset tiedot - Liitäntä
Kaapelikoko, minimi | 1 mm², taipuisa 4 mm², jäykkä
Kaapelikoko, maksimi | 16 mm², jäykkä 10 mm², taipuisa
Note | Kaapelitiedoissa johtimet ovat holkitettuja.
johdon poikkipinta-ala | 4 AWG
Tightening torque of electrical connection | 1,8 Nm
Liitäntä (mekaaninen) | Ruuviliitäntä
Mekaaniset tiedot - Mitat
Pituus | 72 mm
leveys | 20 mm
Korkeus | 40 mm
Ympäristöolosuhteet
Ambient temperature | +0 ... +80 °C
Iskunkestävyys | 30 g / 18 ms
tärinänkestävyys | 20 g / 10 ... 150 Hz
Ympäristöolosuhteet - Eristysparametrit
Syöksyjännitekestoisuus | 6 kV
Sähköiset tiedot
Terminen nimellisvirta | 63 A
Rated operating voltage | 690 VAC
Kytkentäteho, AC-3 | 18 500 W
Kytkentäteho, AC-23 | 22 000 W
Kytkentäperiaate | Suoratoiminen
Toimitus sisältää
Huomautus (toimituksen sisältö, lukumäärä ja tyyppi) | Mounting screws included in the delivery
Huomautus
Note (General) | Can be used for 63A main switches of the product series B200, series B263
Schmersal Finland Oy, Äyritie 12 B, 01510 Vantaa
Tiedot ja arvot on tarkastettu huolellisesti. Kuvat voivat poiketa alkuperäisestä. Tarkemmat tekniset tiedot löytyvät manuaalista. Pidätämme oikeuden teknisiin muutoksiin ja virheisiin.
Luotu: 20.1.2025 7.51