## Worksheet
MDH2-20A01
Suojausluokka IP 69K
Tilaustiedot
Tuotekuvaus | MDH2-20A01
Tuotenumero (tilausnumero) | 101217385
eCl@ss number, version 12.0 | 27-37-13-02
eCl@ss number, version 11.0 | 27-37-13-02
eCl@ss number, version 9.0 | 27-37-13-02
ETIM number, version 7.0 | EC000041
ETIM number, version 6.0 | EC000041
Yleiset ominaisuudet
Muotoilu | Add-on module mainswitch 40A
Design | Auxiliary contact module 2 NO late make/early breake
Asennusolosuhteet (mekaaniset) | Additional module for retrofitting for front installation main switch
Kotelon materiaali | Muovi
Kotelon väri | musta
Bruttopaino | 22 g
Yleiset tiedot-Ominaisuudet
Apukoskettimien lukumäärä | 2
Mekaaniset tiedot
Kiinnitys | Ruuvit
Mekaaniset tiedot - Liitäntä
Kaapelikoko, minimi | 1 mm², taipuisa
Kaapelikoko, maksimi | 2,5 mm², taipuisa
Note | Kaapelitiedoissa johtimet ovat holkitettuja.
johdon poikkipinta-ala | 14 AWG
Tightening torque of electrical connection | 2,5 Nm
Liitäntä (mekaaninen) | Ruuviliitäntä
Mekaaniset tiedot - Mitat
Pituus | 72 mm
leveys | 20 mm
Korkeus | 40 mm
Ympäristöolosuhteet
Ambient temperature | +0 ... +80 °C
Iskunkestävyys | 30 g / 18 ms
tärinänkestävyys | 20 g / 10 ... 150 Hz
Sähköiset tiedot
Terminen nimellisvirta | 10 A
Rated operating voltage | 500 VAC
Vaadittava nimellinen oikosulkuvirta standardin EN 60947-5-1 mukaan | 3 000 A
Käyttöluokka AC-15 | 500 VAC
Käyttöluokka AC-15 | 1 A
Kytkentäperiaate | Suoratoiminen
Toimitus sisältää
Huomautus (toimituksen sisältö, lukumäärä ja tyyppi) | Mounting screws included in the delivery
Huomautus
Note (General) | Can be used for 40A main switches of the product series H200, series H233
Schmersal Finland Oy, Äyritie 12 B, 01510 Vantaa
Tiedot ja arvot on tarkastettu huolellisesti. Kuvat voivat poiketa alkuperäisestä. Tarkemmat tekniset tiedot löytyvät manuaalista. Pidätämme oikeuden teknisiin muutoksiin ja virheisiin.
Luotu: 10.3.2025 0.27