## Worksheet
NHSNH63-3050
Suojausluokka IP 69K Asennusaukko Ø 22,3 mm
Tilaustiedot
Tuotekuvaus | NHSNH63-3050
Tuotenumero (tilausnumero) | 103039231
EAN (European Article Number) | 4030661551326
eCl@ss number, version 12.0 | 27-37-14-03
eCl@ss number, version 11.0 | 27-37-14-03
eCl@ss number, version 9.0 | 27-37-14-03
ETIM number, version 7.0 | EC000216
ETIM number, version 6.0 | EC000216
Yleiset ominaisuudet
Standardit | EN IEC 60947-5-1 EN IEC 60204-1 DIN EN 1672-2 ANSI/UL 60947-1 ANSI/UL 60947-4-1A
Muotoilu | Main switches 63A
Design | Strengthening plate
Asennusolosuhteet (mekaaniset) | Vapaa
Note (Installation condition) | Recess for assembly 80 mm x 80 mm
Vipu | pitkä
Sealing type | Kalvo Huulitiiviste
Merkintäkyltin materiaali | Ruostumaton teräs (V4A)
Kiinnikkeen materiaali | Ruostumaton teräs (V4A)
Ohjainten materiaali | Muovi
Asennusalustan materiaali | Ruostumaton teräs (V4A)
Eturenkaan materiaali | ABS, kromattu
Toimintaelimen väri | punainen
Merkkikilven väri | keltainen
Kiinnikkeen väri | Hopea
Kosketinelementin väri | musta
Eturenkaan väri | Hopea
Kiinityslevyn väri | Hopea
Paljetiivisteen väri | musta
Bruttopaino | 700 g
Yleiset tiedot-Ominaisuudet
Asennoituva saatavilla | Kyllä
Kokonaan eristetty | Kyllä
Kytkentäasentojen lukumäärä | 1
Number of main contacts | 3
Mekaaniset tiedot
Vapautus | Palautus vääntämällä
lukitusasento | oikea
Mekaaninen elinikä, minimi | 100.000 kytkentäalue
Kulma, kytkentäkulma, oikea | 90 °
Kiinnitys | Ruuvit
Ruuvin kiristysvääntömomentti | 1,6 Nm
Mounting position main contacts | 90°
Mekaaniset tiedot - Liitäntä
Kaapelikoko, minimi | 1 mm², taipuisa
Kaapelikoko, maksimi | 16 mm², taipuisa
Note | Kaapelitiedoissa johtimet ovat holkitettuja.
johdon poikkipinta-ala | 4 AWG
Liittimien kiristysvääntömomentti | 2,5 Nm
Liitäntä (mekaaninen) | Schraubklemmen
Mekaaniset tiedot - Mitat
Pituus | 72 mm
Korkeus | 29 mm
Mounting height | 37 mm
Note (Mounting height) | Height in front of the front panel.
Asennussyvyys | 85 mm
Note (Mounting depth) | Lisäpistokeliitin
Pituus x leveys x korkeus | Asennuslevyn mitat: 110 mm x 110 mm
toimipäiden halkaisijat | 45 mm
Kauluksen halkaisija | 44,5 mm
Kahvan pituus | 52 mm
Painikeosan halkaisija | 39 mm
Mounting diameter | 22,3 mm
Etulevyn paksuus, minimi {mm} | 1,5 mm
Etulevyn paksuus, maksimi | 6 mm
Note | Per kotelo
Ympäristöolosuhteet
Suojausluokka | IP67 IP69
Ambient temperature | +0 ... +80 °C
Iskunkestävyys | 30 g / 18 ms
tärinänkestävyys | 20 g / 10 ... 150 Hz
Ambient temperature, switch element, maximum | open +50, encapsulated +40 °C
Ambient temperature, switch element, minimum | offen -25 , gekapselt -25 °C
Ympäristöolosuhteet - Eristysparametrit
Syöksyjännitekestoisuus | 6 kV
Sähköiset tiedot
Terminen nimellisvirta | 63 A
Rated operating voltage | 690 VAC
Kytkentäteho, AC-3 | 22.000 W
Kytkentäteho, AC-23 | 22.000 W
Kytkentäperiaate | Suoratoiminen
Tietoja
Huomautus (sovelluskäytöt) | Turvallinen kenttäkotelo hajautettu I/O Turvallinen kenttäkotelo hajautettu I/O
Toimitus sisältää
Huomautus (toimituksen sisältö, lukumäärä ja tyyppi) | including mounting plate and yellow backing plate
Schmersal Finland Oy, Äyritie 12 B, 01510 Vantaa
Tiedot ja arvot on tarkastettu huolellisesti. Kuvat voivat poiketa alkuperäisestä. Tarkemmat tekniset tiedot löytyvät manuaalista. Pidätämme oikeuden teknisiin muutoksiin ja virheisiin.
Luotu: 7.10.2025 21.32