## Worksheet
MFH2-00A01
Suojausluokka IP 69K
Tilaustiedot
Tuotekuvaus | MFH2-00A01
Tuotenumero (tilausnumero) | 101216912
EAN (European Article Number) | 4030661664002
eCl@ss number, version 12.0 | 27-37-13-02
eCl@ss number, version 11.0 | 27-37-13-02
eCl@ss number, version 9.0 | 27-37-13-02
ETIM number, version 7.0 | EC000041
ETIM number, version 6.0 | EC000041
Yleiset ominaisuudet
Muotoilu | Add-on module mainswitch 40A
Design | N-Terminal
Asennusolosuhteet (mekaaniset) | Additional module for retrofitting for front installation main switch
Kotelon materiaali | Muovi
Kotelon väri | musta
Bruttopaino | 25 g
Mekaaniset tiedot
Kiinnitys | Ruuvit
Mekaaniset tiedot - Liitäntä
Kaapelikoko, minimi | 1 mm², jäykkä 0,75 mm², taipuisa
Kaapelikoko, maksimi | 10 mm², jäykkä 6 mm², taipuisa
Note | Kaapelitiedoissa johtimet ovat holkitettuja.
johdon poikkipinta-ala | 8 AWG
Tightening torque of electrical connection | 2,5 Nm
Liitäntä (mekaaninen) | Ruuviliitäntä
Mekaaniset tiedot - Mitat
Pituus | 72 mm
leveys | 20 mm
Korkeus | 40 mm
Ympäristöolosuhteet
Ambient temperature | +0 ... +80 °C
Iskunkestävyys | 30 g / 18 ms
tärinänkestävyys | 20 g / 10 ... 150 Hz
Ympäristöolosuhteet - Eristysparametrit
Syöksyjännitekestoisuus | 6 kV
Sähköiset tiedot
Terminen nimellisvirta | 40 A
Rated operating voltage | 690 VAC
Vaadittava nimellinen oikosulkuvirta standardin EN 60947-5-1 mukaan | 15 000 A
Kytkentäteho, AC-3 | 11 000 W
Kytkentäteho, AC-23 | 15 000 W
Toimitus sisältää
Huomautus (toimituksen sisältö, lukumäärä ja tyyppi) | Mounting screws included in the delivery
Huomautus
Note (General) | Can be used for 40A main switches of the product series H200, series H233
Schmersal Finland Oy, Äyritie 12 B, 01510 Vantaa
Tiedot ja arvot on tarkastettu huolellisesti. Kuvat voivat poiketa alkuperäisestä. Tarkemmat tekniset tiedot löytyvät manuaalista. Pidätämme oikeuden teknisiin muutoksiin ja virheisiin.
Luotu: 15.3.2025 4.48