## Worksheet
AZ 061 K-5402
| 1 Aktivointitaso ilman kaapelikanavia Muovikotelo Toimilaitesillan kosketustappi läpinäkyvä kansi | Itsepuhdistuvuus kosketinsiltojen liikekitkalla Suojausluokka IP 20 Kaksinkertainen keskeytyskytkin kiinnitysruuvit M4 Pozidriv itsemuotoutuva, häviämätön, kiinnioleva
Tilaustiedot
Tuotekuvaus | AZ 061 K-5402
Tuotenumero (tilausnumero) | 103012790
EAN (European Article Number) | 4030661485775
eCl@ss number, version 12.0 | 27-27-06-10
eCl@ss number, version 11.0 | 27-27-06-10
eCl@ss number, version 9.0 | 27-27-06-10
ETIM number, version 7.0 | EC002592
ETIM number, version 6.0 | EC002592
Hyväksynnät - Standardit
Sertifikaatit | TÜV cULus
Yleiset ominaisuudet
Standardit | ASME-A15.5 CAN/CSA-B44.1 EN 81-20 EN 81-50
Kotelon materiaali | Lasikuituvahvistettu ultramid, itsestään sammuva
Kannen materiaali | Lasikuituvahvistettu ultramid, itsestään sammuva
Bruttopaino | 24 g
Yleiset tiedot-Ominaisuudet
Käytettävissä hisseihin | Kyllä
Turvakoskettimien lukumäärä | 1
Mekaaniset tiedot
Aktivointisuunta | 1
Mekaaninen elinikä, minimi | 10 000 000 kytkentäalue
Liikepituus | 7 mm
Toimintavoima | 1,6 N
Kiinnitys | Pyöreät reiät
Mekaaniset tiedot - Liitäntä
Kaapeliohjain | Kaksi kaapelisisäänmenoa murtosuojalla
Pistokeliitin | Ruuviliitäntä M20 x 1.5
Tightening torque of electrical connection, maximum | 1,2 Nm
Notes | M4 slotted-head combination screws, similar to DIN 7984, with self-opening clamp plates
Note (Cable entry) | Ilman kaapelikanavia
Mekaaniset tiedot - Mitat
leveys | 50 mm
Korkeus | 27 mm
Syvyys | 16 mm
Ympäristöolosuhteet
Suojausluokka | IP20
Ambient temperature | -30 ... +70 °C
Suhteellinen kosteus, maksimi | 95 %
Note (Relative humidity) | ei kondensoitumista
Ympäristöolosuhteet - Eristysparametrit
Eristysjännite | 500 V
Sähköiset tiedot
Terminen nimellisvirta | 4 A
Käyttöluokka AC-15 | 230 VAC
Käyttöluokka AC-15 | 2 A
Käyttöluokka DC-13 | 200 VDC
Käyttöluokka DC-13 | 2 A
Kytkinosa | Avautuva (NC)
Kytkentäperiaate | Itsepuhdistuva kosketin
Koskettimen materiaali, sähköinen | Hopeapinnoitetut Cu-koskettimet
Toimitus sisältää
Toimitus sisältää | Actuator must be ordered separately.
Schmersal Finland Oy, Äyritie 12 B, 01510 Vantaa
Tiedot ja arvot on tarkastettu huolellisesti. Kuvat voivat poiketa alkuperäisestä. Tarkemmat tekniset tiedot löytyvät manuaalista. Pidätämme oikeuden teknisiin muutoksiin ja virheisiin.
Luotu: 15.8.2024 8.21