## Worksheet
M. 250-22Z-1224
2 Koskettimet Metallikotelo
Tilaustiedot
Tuotekuvaus | M. 250-22Z-1224
Tuotenumero (tilausnumero) | 101083514
EAN (European Article Number) | 4030661002415
eCl@ss number, version 12.0 | 27-27-06-01
eCl@ss number, version 11.0 | 27-27-06-01
eCl@ss number, version 9.0 | 27-27-06-01
ETIM number, version 7.0 | EC000030
ETIM number, version 6.0 | EC000030
Hyväksynnät - Standardit
Sertifikaatit | cULus CCC
Yleiset ominaisuudet
Standardit | EN IEC 60947-5-1
Kotelon materiaali | Valurauta, sinkitty
Kotelon pinnoitteen materiaali | polttomaalattu
Bruttopaino | 4 405 g
Yleiset tiedot-Ominaisuudet
Avautuvien kosk. lukumäärä | 2
Sulkeutuvien kosk. lukumäärä | 2
Turvalähdöt - Turvaluokitus
B10D Avautuva kosketin (NC) | 2 000 000 kytkentäalue
Mekaaniset tiedot
Mekaaninen elinikä, minimi | 5 000 000 kytkentäalue
Törmäysenergia, maksimi | 7 J
Contact opening | 2 x 2,5 mm
Tunnistusnopeus, maksimi | 3 m/s
Note (Actuating speed) | Liikenopeus, kun ohjauskulma on 30° kytkimen akseliin
Mekaaniset tiedot - Liitäntä
Kaapeliohjain | 2 x M25 x 1,5
Kaapelikoko, maksimi | 2,5 mm²
Note | Kaapelitiedoissa johtimet ovat holkitettuja.
Liitäntä (mekaaninen) | Ruuviliitäntä
Ympäristöolosuhteet
Suojausluokka | IP65 IP66 IP67
Ambient temperature | -20 ... +60 °C
Ympäristöolosuhteet - Eristysparametrit
Syöksyjännitekestoisuus | 4 kV
Sähköiset tiedot
Terminen nimellisvirta | 16 A
Vaadittava nimellinen oikosulkuvirta standardin EN 60947-5-1 mukaan | 1 000 A
Kytkentäperiaate | Momenttikosketin
Värähtelyaika, maksimi | 5 ms
kytkentätaajuus | 3 000 /h
Kytkentäaika, maksimi | 35 ms
Koskettimen materiaali, sähköinen | kullattu hopea
Sähköiset tiedot - Koskettimet
Voltage, Utilisation category AC-15 | 400 VAC
Current, Utilisation category AC-15 | 4 A
Schmersal Finland Oy, Äyritie 12 B, 01510 Vantaa
Tiedot ja arvot on tarkastettu huolellisesti. Kuvat voivat poiketa alkuperäisestä. Tarkemmat tekniset tiedot löytyvät manuaalista. Pidätämme oikeuden teknisiin muutoksiin ja virheisiin.
Luotu: 24.12.2024 12.24