## Worksheet
BNS 33-02Z-ST-2187
| Yksittäinen kosketinlähtö Liitin M8 x 1, 4-napainen Muovikotelo Piiloasennus mahdollinen Ei reagoi sivulta päin | 88 mm x 25 mm x 13 mm Pitkä käyttöikä Ei mekaanista kulumista Ei reagoi likaan
Tilaustiedot
Tuotekuvaus | BNS 33-02Z-ST-2187
Tuotenumero (tilausnumero) | 101173053
EAN (European Article Number) | 4030661301990
eCl@ss number, version 12.0 | 27-27-44-01
eCl@ss number, version 11.0 | 27-27-24-02
eCl@ss number, version 9.0 | 27-27-24-02
ETIM number, version 7.0 | EC002544
ETIM number, version 6.0 | EC002544
Hyväksynnät - Standardit
Sertifikaatit | cULus
Yleiset ominaisuudet
Standardit | BG-GS-ET-14 EN IEC 60947-5-3
Coding level according to EN ISO 14119 | alhainen
Toimintaperiaate | magneettinen
Asennusolosuhteet (mekaaniset) | ei uppoasenteinen
Kotelon materiaali | Muovi, lasikuituvahvistettu kestomuoviMuovi, lasikuituvahvistettu kestomuovi
Bruttopaino | 35 g
Yleiset tiedot-Ominaisuudet
Koodaus | Kyllä
Prerequisite evaluation unit | Kyllä
Avautuvien kosk. lukumäärä | 2
Turvaluokitus
Standardit, määräykset | EN ISO 13849-1
Mission time | 20 Vuosi
Turvalähdöt - Turvaluokitus
B10D Avautuva kosketin (NC) | 25 000 000 kytkentäalue
Mekaaniset tiedot
Aktiivinen alue | sivulta
Tunnistuselementti | Solenoidi
Direction of motion | Edessä aktiiviseen pintaan
Mekaaniset tiedot - Kytkentäetäisyydet EN IEC 60947-5-3:n mukaan
Taattu kytkentäetäisyys &quot;ON&quot; | 5 mm 8 mm
Taattu kytkentäetäisyys &quot;OFF&quot; | 15 mm 18 mm
Huomautus (Toistotarkkuus R) | Wiederholgenauigkeit R ≤ 0,1 x Sao
Mekaaniset tiedot - Liitäntä
Pistokeliitin | Liitin M8
Mekaaniset tiedot - Mitat
Pituus | 13 mm
Leveys | 88 mm
Korkeus | 25 mm
Ympäristöolosuhteet
Suojausluokka | IP67
Ambient temperature | -25 ... +70 °C
Storage and transport temperature | -25 ... +70 °C
Tärinänkesto standardin EN 60068-2-6 mukaan | 10 … 55 Hz, Amplitudi 1 mm
Iskunkestävyys | 30 g / 11 ms
Sähköiset tiedot
Kytkentäjännite, maksimi | 60 VAC
Kytkentävirta, maksimi | 0,25 A
Kytkentäteho, maksimi | 5 W
Kytkinosa | 2 avautuvaa kosketinta (NC)
Kytkentätaajuus, maksimi | 5 Hz
Sähköiset tiedot-Binäärilähtö
Kytkentälähtö | Muut, Reed-koskettimet
Toimitus sisältää
Toimitus sisältää | Actuator must be ordered separately.
Lisätarvikkeet
Suositus (ohjainpää) | BPS 33-2326 BPS 33
Recommended safety switchgear | SRB 219IT SRB 308IT SRB-E-301ST SRB-E-201LC
Huomautus
Note (General) | Contact symbols shown for the closed condition of the guard device. The contact configuration for versions with or without LED is identical.
Schmersal Finland Oy, Äyritie 12 B, 01510 Vantaa
Tiedot ja arvot on tarkastettu huolellisesti. Kuvat voivat poiketa alkuperäisestä. Tarkemmat tekniset tiedot löytyvät manuaalista. Pidätämme oikeuden teknisiin muutoksiin ja virheisiin.
Luotu: 25.2.2025 23.38