## Worksheet
BNS 180-11Z 13,0M
| Muovikotelo Soveltuu elintarviketeollisuuteen BP 15 SS Erityisen pitkä kytkentäetäisyys Ø M 18 x 1 | Pitkä käyttöikä Ei mekaanista kulumista Ei reagoi sivulta päin Ei reagoi likaan
Tilaustiedot
Tuotekuvaus | BNS 180-11Z 13,0M
Tuotenumero (tilausnumero) | 101150653
EAN (European Article Number) | 4030661158402
eCl@ss number, version 12.0 | 27-27-44-01
eCl@ss number, version 11.0 | 27-27-24-02
eCl@ss number, version 9.0 | 27-27-24-02
ETIM number, version 7.0 | EC002544
ETIM number, version 6.0 | EC002544
Hyväksynnät - Standardit
Sertifikaatit | cULus
Yleiset ominaisuudet
Standardit | BG-GS-ET-14 EN IEC 60947-5-3
Coding level according to EN ISO 14119 | None
Toimintaperiaate | magneettinen
Asennusolosuhteet (mekaaniset) | kvasi-upotettu
Kotelon materiaali | Muovi, lasikuituvahvistettu kestomuoviMuovi, lasikuituvahvistettu kestomuovi
Bruttopaino | 200 g
Yleiset tiedot-Ominaisuudet
Koodaus | Kyllä
Avautuvien kosk. lukumäärä | 1
Sulkeutuvien kosk. lukumäärä | 1
Turvakoskettimien lukumäärä | 2
Kaapelijohtojen lukumäärä | 4
Turvaluokitus
Standardit, määräykset | EN ISO 13849-1
Mission time | 20 Vuosi
Turvalähdöt - Turvaluokitus
B10D-arvo, avautuva kosketin/sulkeutuva kosketin (NC/NO) | 25 000 000 kytkentäalue
Mekaaniset tiedot
Tunnistuselementti | Solenoidi
Vastakappaleen toimintaväli | Magneetti BP 6: 10 mm Magneetti BP 6: 22 mm Magneetti BP 8: 10 mm Magneetti BP 8: 22 mm Magneetti BP 10: 20 mm Magneetti BP 10: 32 mm Magneetti BP 15 SS: 20 mm Magneetti BP 15 SS: 32 mm
Direction of motion | Edessä aktiiviseen pintaan
Mechanical data - Switching distances
Taattu kytkentäetäisyys &quot;ON&quot; | 20 mm
Taattu kytkentäetäisyys &quot;OFF&quot; | 32 mm
Note (switching distance) | All switching distances in accordance EN IEC 60947-5-3
Mekaaniset tiedot - Liitäntä
Kaapelin pituus | 3 m
Pistokeliitin | kaapeli
johdon poikkipinta-ala | 0,25 mm2
johdon poikkipinta-ala | 23 AWG
Kaapelivaipan materiaali | PVC
Mekaaniset tiedot - Mitat
Anturin ISO-kierre | M18
Pituus | 36 mm
Ympäristöolosuhteet
Suojausluokka | IP67
Ambient temperature | -25 ... +70 °C
Storage and transport temperature | -25 ... +70 °C
Tärinänkesto standardin EN 60068-2-6 mukaan | 10 … 55 Hz, Amplitudi 1 mm
Iskunkestävyys | 30 g / 11 ms
Sähköiset tiedot
Kytkentävirta, maksimi | 0,25 A
Kytkentäteho, maksimi | 3 W
Kytkinosa | 1 sulkeutuva kosketin (NO), 1 avautuva kosketin (NC)
Kytkentätaajuus, maksimi | 5 Hz
Toimitus sisältää
Toimitus sisältää | Actuator must be ordered separately.
Lisätarvikkeet
Suositus (ohjainpää) | BP 10 BP 8 BP 6 BP 15 SS
Recommended safety switchgear | SRB-E-301ST SRB-E-201LC
Huomautus
Note (General) | Contact symbols shown for the closed condition of the guard device. The safety sensor must be mounted in such a way that actuation with another magnet is impossible (concealed mounting according to EN ISO 14119)
Schmersal Finland Oy, Äyritie 12 B, 01510 Vantaa
Tiedot ja arvot on tarkastettu huolellisesti. Kuvat voivat poiketa alkuperäisestä. Tarkemmat tekniset tiedot löytyvät manuaalista. Pidätämme oikeuden teknisiin muutoksiin ja virheisiin.
Luotu: 6.5.2025 23.07