## Worksheet
SE-304 C EVALUATION UNIT
1 ... 4 turvareunan (-reunojen) valvontaan 1 turvakosketin, STOP 0 1 Hälytyslähtö
Tilaustiedot
Tuotekuvaus | SE-304 C EVALUATION UNIT
Tuotenumero (tilausnumero) | 101165883
EAN (European Article Number) | 4030661293622
eCl@ss number, version 12.0 | 27-37-18-19
eCl@ss number, version 11.0 | 27-37-18-19
eCl@ss number, version 9.0 | 27-37-18-19
ETIM number, version 7.0 | EC001449
ETIM number, version 6.0 | EC001449
Hyväksynnät - Standardit
Sertifikaatit | TÜV
Yleiset ominaisuudet
Standardit | EN ISO 13849-1 EN ISO 13850
Ilmastorasitus | EN ISO 13856-2
Kotelon materiaali | Muovi, kestomuovi
Reaktioaika, maksimi | 17 ms
Bruttopaino | 175 g
Yleiset tiedot-Ominaisuudet
Elektroninen sulake | Kyllä
Köysikatkon tunnistus | Kyllä
Oikosulun tunnistus | Kyllä
Käynnistystulo | Kyllä
Takaisinkytkentäpiiri | Kyllä
Automaattinen reset-toiminto | Kyllä
Palautus laskevalla reunalla | Kyllä
Palautus jännitteensyötön katkaisulla | Kyllä
Maasuluntunnistus | Kyllä
Integroitu näyttö, tila | Kyllä
Ledien lukumäärä | 5
Heti toimivien apupuolijohdelähtöjen lukumäärä | 1
Turvakoskettimien lukumäärä | 1
Apukosketinlähtöjen lukumäärä | 1
Turvaluokitus
Performance Level, up to | d
Luokka EN ISO 13849 mukaan | 3
Luokka EN 954 mukaan | 3
PFH arvo | 1,01 x 10⁻⁷ /h
Note (PFH-value) | maks. 5 000 kytkentäjaksoa/vuosi
Mission time | 20 Vuosi
Stop-Luokka | 0
Mekaaniset tiedot
Mekaaninen elinikä, minimi | 10 000 000 kytkentäalue
Kiinnitys | Pikakiinnitys DIN-kiskoon standardin DIN EN 60715 mukaan
Mekaaniset tiedot - Liitäntä
Kaapelin pituus | 200 m
Pistokeliitin | Ruuviliitäntä M20 x 1.5
Kaapelikoko, maksimi | 2 x 1,5 mm²
Note | Kaapelitiedoissa johtimet ovat holkitettuja.
Mekaaniset tiedot - Mitat
leveys | 22,5 mm
Korkeus | 100 mm
Syvyys | 121 mm
Ympäristöolosuhteet
Kotelon suojausluokka | IP40
Kytkentätilan suojausluokka | IP54
Liittimien ja liitäntöjen suojausluokka | IP20
Ambient temperature | +5 ... +55 °C
Tärinänkesto standardin EN 60068-2-6 mukaan | 10 … 55 Hz, Amplitudi 0,15 mm
Ympäristöolosuhteet - Eristysparametrit
Syöksyjännitekestoisuus | 4 kV
Overvoltage category | III
Saastumisaste standardin VDE 0110 mukaan | 2
Sähköiset tiedot
Taajuusalue | 50 Hz
Operating voltage | 24 VAC -10 % / +10 %24 VDC -10 % / +20 %
Rated operating voltage | 24 VAC
Rated operating voltage | 24 VDC
Nimellisvirta | 500 mA
Syöttöjännite, 50 Hz, minimi | 21,6 VAC
Syöttöjännite, 50 Hz, maksimi | 28,8 VAC
Nimellisjännite DC, minimi | 21,6 VDC
Nimellisjännite DC, maksimi | 28,8 VDC
Käyttöluokka AC-15 | 230 VAC
Käyttöluokka AC-15 | 2 A
Käyttöluokka DC-13 | 24 VDC
Käyttöluokka DC-13 | 2 A
Sähköinen virrankulutus, maksimi | 4 W
Pull-in delay at RESET | 100 ms ... 2000 ms
Sähköiset tiedot - Sähkömagneettinen yhteensopivuus (EMV)
EMC rating | EMC-Directive
Tilanäyttö
Indicated operating states | Sallittu toiminta vianosoitin
Tietoja
Huomautus (sovelluskäytöt) | Turvareunat
Huomautus
Note (General) | The overall machine safety depends on the professional mounting and installation of the safety monitoring module and the signal transmitter, as well as on the correct and professional electrical connection of the components. If there it any risk whatsoever, the machine may not be restarted.
Kytkentäesimerkki
Note (Wiring diagram) | Sekä manuaalisessa että automaattisessa resetoinnissa on noudatettava standardin EN 1760-2 vaatimuksia (kaavio A2, A3). Kytkentäkaavion kytkennät on kuvattu jännitteettömässä tilassa. Turvareunojen SE 40 / SE 70 valvonta turvareleellä SE-304C PL d, luokka 3. Valvottu manuaalinen kuittaus tai automaattinen kuittaus: Manuaalinen kuittaus laskevalla reunalla (kytkentä ”0-1-0” ajassa 100 ms – 2 s välillä X2-X3). Automaattinen kuittaus aktivoidaan liitännällä A3-X2. Jos kytkettyjä turvareunoja on vähemmän kuin 4, noudata seuraavaa kaaviota.
Schmersal Finland Oy, Äyritie 12 B, 01510 Vantaa
Tiedot ja arvot on tarkastettu huolellisesti. Kuvat voivat poiketa alkuperäisestä. Tarkemmat tekniset tiedot löytyvät manuaalista. Pidätämme oikeuden teknisiin muutoksiin ja virheisiin.
Luotu: 21.5.2024 11.37